## Rekapitulace stavby
Export VZ |  | List obsahuje: |  |  |  |  | 1) Rekapitulace stavby |  |  | 2) Rekapitulace objektů stavby a soupisů prací | [15 empty] | 3.0 | ZAMOK |  |  |  |  | False | False | {9ceb1798-6506-43f1-a1a3-5057731d9fcf}
[31 empty] | 0,01 | 21
[31 empty] | 0,01 | 15
|  | REKAPITULACE STAVBY | [15 empty] | v --- níže se nacházejí doplnkové a pomocné údaje k sestavám --- v | [11 empty] | Návod na vyplnění | 0,001
|  | Kód: |  |  |  |  | 396a | [22 empty] | Měnit lze pouze buňky se žlutým podbarvením! 1) v Rekapitulaci stavby vyplňte údaje o Uchazeči (přenesou se do ostatních sestav i v jiných listech) 2) na vybraných listech vyplňte v sestavě Soupis prací ceny u položek Podrobnosti k vyplnění naleznete na poslední záložce s Pokyny pro vyplnění | 0,01
|  | Stavba: |  |  |  |  | Oplocení zámku Vinoř | [23 empty] | 0,01
|  | KSO: | [11 empty] | CC-CZ: | [16 empty] | 0,01
|  | Místo: |  |  |  |  | Vinoř | [6 empty] | Datum: |  | 6. 11. 2017 | [14 empty] | 0,01
0,01
|  | Zadavatel: | [11 empty] | IČ: | [16 empty] | 0,01
|  |  | Městská část Praha - Vinoř | [10 empty] | DIČ: | [16 empty] | 0,01
0,01
|  | Uchazeč: | [11 empty] | IČ: |  | Vyplň údaj | [14 empty] | 0,01
|  |  | Vyplň údaj | [10 empty] | DIČ: |  | Vyplň údaj | [14 empty] | 0,01
False
|  | Projektant: | [11 empty] | IČ: | [16 empty] | False
|  |  | Ing. Luboš Rajniš | [10 empty] | DIČ: | [16 empty] | True
0,01
|  | Poznámka: | [28 empty] | 0,01
|  |  | Rozpočet byl sestaven dle projektové dokumentace pro stavební povolení k datu 9/2016, a dále k datu 6/6/2018 byl doplněn o zemní práce pro slaboproud a mlatovou cestu dle nových požadavků. Tento soupis neobsahuje části elektro, ačkoliv v PD jsou požadovány. Nutno doplnit samostatně. Nedílnou součástí pro ocenění je projektová dokumentace, a zhotovitel je povinen překontrolovat soulad s touto dokumentací a na případné neshody upozornit. | [27 empty] | True
|  | Cena bez DPH | [11 empty] | 0
[8 empty] | Sazba daně |  | Základ daně |  |  |  | Výše daně
|  | DPH |  | základní |  |  |  | 21% |  | 0 |  |  |  | 0
|  |  |  | snížená |  |  |  | 15% |  | 0 |  |  |  | 0
|  |  |  | zákl. přenesená |  |  |  | 21% |  | 0 |  |  |  | 0
|  |  |  | sníž. přenesená |  |  |  | 15% |  | 0 |  |  |  | 0
|  |  |  | nulová |  |  |  | 0% |  | 0 |  |  |  | 0
|  | Cena s DPH | [6 empty] | v |  | CZK |  |  | 0
REKAPITULACE OBJEKTŮ STAVBY A SOUPISŮ PRACÍ
| Kód: | [6 empty] | 396a
| Stavba: | [6 empty] | Oplocení zámku Vinoř
| Místo: | [6 empty] | Vinoř |  |  |  |  | Datum: |  | 6. 11. 2017
| Zadavatel: | [6 empty] | Městská část Praha - Vinoř |  |  |  |  | Projektant: |  | Ing. Luboš Rajniš |  |  | Informatívní údaje z listů zakázek
Uchazeč:
| Kód |  |  |  | Objekt, Soupis prací | [6 empty] | Cena bez DPH [CZK] |  |  |  | Cena s DPH [CZK] | Typ | z toho Ostat. náklady [CZK] | DPH [CZK] | Normohodiny [h] | DPH základní [CZK] | DPH snížená [CZK] | DPH základní přenesená [CZK] | DPH snížená přenesená [CZK] | Základna DPH základní | Základna DPH snížená | Základna DPH zákl. přenesená | Základna DPH sníž. přenesená | Základna DPH nulová
| Náklady stavby celkem | [10 empty] | 0 |  |  |  | 0 |  | 0 | 0 | 0 | 0 | 0 | 0 | 0 | 0 | 0 | 0 | 0 | 0 |  | D | 0 | ###NOIMPORT### | IMPORT | {9ceb1798-6506-43f1-a1a3-5057731d9fcf} | {00000000-0000-0000-0000-000000000000}
/ |  | 000 |  |  |  | Vedlejší rozpočtové náklady | [5 empty] | 0 |  |  |  | 0 | VON | 0 | 0 | 0 | 0 | 0 | 0 | 0 | 0 | 0 | 0 | 0 | 0 |  |  | 1 |  | IMPORT | {71ca7831-2f9a-44d9-a17e-4302bd8f7b03} | {9ceb1798-6506-43f1-a1a3-5057731d9fcf} | 2
/ |  | 100 |  |  |  | Bourání | [5 empty] | 0 |  |  |  | 0 | STA | 0 | 0 | 0 | 0 | 0 | 0 | 0 | 0 | 0 | 0 | 0 | 0 |  |  | 1 |  | IMPORT | {11507d49-59ed-4d49-9222-63e269735334} | {9ceb1798-6506-43f1-a1a3-5057731d9fcf} | 2
/ |  | 200 |  |  |  | Nové oplocení | [5 empty] | 0 |  |  |  | 0 | STA | 0 | 0 | 0 | 0 | 0 | 0 | 0 | 0 | 0 | 0 | 0 | 0 |  |  | 1 |  | IMPORT | {3d76585b-e6ed-4b87-9cc3-340ae34ea993} | {9ceb1798-6506-43f1-a1a3-5057731d9fcf} | 2
/ |  | 300 |  |  |  | Mlatová cesta | [5 empty] | 0 |  |  |  | 0 | STA | 0 | 0 | 0 | 0 | 0 | 0 | 0 | 0 | 0 | 0 | 0 | 0 |  |  | 1 |  | IMPORT | {13a9312e-981f-4292-906d-eedb8fdc88c9} | {9ceb1798-6506-43f1-a1a3-5057731d9fcf} | 2
/ |  | 400 |  |  |  | Zemní práce pro slaboproud | [5 empty] | 0 |  |  |  | 0 | STA | 0 | 0 | 0 | 0 | 0 | 0 | 0 | 0 | 0 | 0 | 0 | 0 |  |  | 1 |  | IMPORT | {37ee1e21-86aa-4e0c-8a55-6a79f8d9d0a2} | {9ceb1798-6506-43f1-a1a3-5057731d9fcf} | 2

## 000 - Vedlejší rozpočtové...
| List obsahuje: |  | 1) Krycí list soupisu | 2) Rekapitulace |  |  | 3) Soupis prací | Zpět na list: | Rekapitulace stavby
{71ca7831-2f9a-44d9-a17e-4302bd8f7b03}
2
| KRYCÍ LIST SOUPISU | [8 empty] | v --- níže se nacházejí doplnkové a pomocné údaje k sestavám --- v | [8 empty] | False
Stavba:
Oplocení zámku Vinoř
Objekt:
000 - Vedlejší rozpočtové náklady
| KSO: |  |  |  |  | CC-CZ:
| Místo: |  | Vinoř |  |  | Datum: | 6. 11. 2017
| Zadavatel: |  |  |  |  | IČ:
|  | Městská část Praha - Vinoř |  |  |  | DIČ:
| Uchazeč: |  |  |  |  | IČ:
DIČ:
| Projektant: |  |  |  |  | IČ:
|  | Ing. Luboš Rajniš |  |  |  | DIČ:
Poznámka:
| Cena bez DPH | [5 empty] | 0
|  |  | Základ daně |  |  | Sazba daně | Výše daně
| DPH | základní | 0 |  |  | 21% | 0
|  | snížená | 0 |  |  | 15% | 0
|  | zákl. přenesená | 0 |  |  | 21% | 0
|  | sníž. přenesená | 0 |  |  | 15% | 0
|  | nulová | 0 |  |  | 0% | 0
| Cena s DPH |  |  | v | CZK |  | 0
REKAPITULACE ČLENĚNÍ SOUPISU PRACÍ
Stavba:
Oplocení zámku Vinoř
Objekt:
000 - Vedlejší rozpočtové náklady
Místo: |  |  | Vinoř |  |  | Datum: | 6. 11. 2017
Zadavatel: |  |  | Městská část Praha - Vinoř |  |  | Projektant: | Ing. Luboš Rajniš
Uchazeč:
Kód dílu - Popis | [6 empty] | Cena celkem [CZK]
Náklady soupisu celkem | [6 empty] | 0 | [12 empty] | -1
| VRN - Vedlejší rozpočtové náklady | [5 empty] | 0
| VRN1 - Průzkumné, geodetické a projektové práce | [5 empty] | 0
| VRN3 - Zařízení staveniště | [5 empty] | 0
| VRN4 - Inženýrská činnost | [5 empty] | 0
| VRN9 - Ostatní náklady | [5 empty] | 0
SOUPIS PRACÍ
Stavba:
Oplocení zámku Vinoř
Objekt:
000 - Vedlejší rozpočtové náklady
Místo: |  |  | Vinoř |  |  | Datum: | 6. 11. 2017
Zadavatel: |  |  | Městská část Praha - Vinoř |  |  | Projektant: | Ing. Luboš Rajniš
Uchazeč:
PČ | Typ | Kód | Popis | MJ | Množství | J.cena [CZK] | Cena celkem [CZK] | Cenová soustava |  | Poznámka | DPH | J. Nh [h] | Nh celkem [h] | J. hmotnost [t] | Hmotnost celkem [t] | J. suť [t] | Suť Celkem [t]
Náklady soupisu celkem | [6 empty] | 0 | [5 empty] | 0 |  | 0 |  | 0 |  | D | -1 | [7 empty] | 0
| D | VRN | Vedlejší rozpočtové náklady |  |  |  | 0 | [5 empty] | 0 |  | 0 |  | 0 | 5 | D | 0 | ROZPOCET | [6 empty] | 0
| D | VRN1 | Průzkumné, geodetické a projektové práce |  |  |  | 0 | [5 empty] | 0 |  | 0 |  | 0 | 5 | D | 1 | ROZPOCET | [6 empty] | 0
1 | K | 012002000 | Geodetické práce | Kč | 1 |  | 0 | CS ÚRS 2017 02 |  |  | základní |  | 0 | 0 | 0 | 0 | 0 | 1024 | K | 2 | ROZPOCET | 0 | 0 | 0 | 0 | 0 | 1 | 0 | 1024 | 1475905428
2 | K | 013254000 | Dokumentace skutečného provedení stavby | Kč | 1 |  | 0 | CS ÚRS 2017 02 |  |  | základní |  | 0 | 0 | 0 | 0 | 0 | 1024 | K | 2 | ROZPOCET | 0 | 0 | 0 | 0 | 0 | 1 | 0 | 1024 | 868794135
| D | VRN3 | Zařízení staveniště |  |  |  | 0 | [5 empty] | 0 |  | 0 |  | 0 | 5 | D | 1 | ROZPOCET | [6 empty] | 0
3 | K | 030001000 | Zařízení staveniště | Kč | 1 |  | 0 | CS ÚRS 2017 02 |  |  | základní |  | 0 | 0 | 0 | 0 | 0 | 1024 | K | 2 | ROZPOCET | 0 | 0 | 0 | 0 | 0 | 1 | 0 | 1024 | 1196207533
| D | VRN4 | Inženýrská činnost |  |  |  | 0 | [5 empty] | 0 |  | 0 |  | 0 | 5 | D | 1 | ROZPOCET | [6 empty] | 0
4 | K | 045002000 | Kompletační a koordinační činnost | Kč | 1 |  | 0 | CS ÚRS 2017 02 |  |  | základní |  | 0 | 0 | 0 | 0 | 0 | 1024 | K | 2 | ROZPOCET | 0 | 0 | 0 | 0 | 0 | 1 | 0 | 1024 | 1986520801
| D | VRN9 | Ostatní náklady |  |  |  | 0 | [5 empty] | 0 |  | 0 |  | 0 | 5 | D | 1 | ROZPOCET | [6 empty] | 0
5 | K | 090001000 | Ostatní náklady | Kč | 1 |  | 0 | CS ÚRS 2017 02 |  |  | základní |  | 0 | 0 | 0 | 0 | 0 | 1024 | K | 2 | ROZPOCET | 0 | 0 | 0 | 0 | 0 | 1 | 0 | 1024 | 1287487245

## 100 - Bourání
| List obsahuje: |  | 1) Krycí list soupisu | 2) Rekapitulace |  |  | 3) Soupis prací | Zpět na list: | Rekapitulace stavby
{11507d49-59ed-4d49-9222-63e269735334}
2
| KRYCÍ LIST SOUPISU | [8 empty] | v --- níže se nacházejí doplnkové a pomocné údaje k sestavám --- v | [8 empty] | False
Stavba:
Oplocení zámku Vinoř
Objekt:
100 - Bourání
| KSO: |  |  |  |  | CC-CZ:
| Místo: |  | Vinoř |  |  | Datum: | 6. 11. 2017
| Zadavatel: |  |  |  |  | IČ:
|  | Městská část Praha - Vinoř |  |  |  | DIČ:
| Uchazeč: |  |  |  |  | IČ:
DIČ:
| Projektant: |  |  |  |  | IČ:
|  | Ing. Luboš Rajniš |  |  |  | DIČ:
Poznámka:
| Cena bez DPH | [5 empty] | 0
|  |  | Základ daně |  |  | Sazba daně | Výše daně
| DPH | základní | 0 |  |  | 21% | 0
|  | snížená | 0 |  |  | 15% | 0
|  | zákl. přenesená | 0 |  |  | 21% | 0
|  | sníž. přenesená | 0 |  |  | 15% | 0
|  | nulová | 0 |  |  | 0% | 0
| Cena s DPH |  |  | v | CZK |  | 0
REKAPITULACE ČLENĚNÍ SOUPISU PRACÍ
Stavba:
Oplocení zámku Vinoř
Objekt:
100 - Bourání
Místo: |  |  | Vinoř |  |  | Datum: | 6. 11. 2017
Zadavatel: |  |  | Městská část Praha - Vinoř |  |  | Projektant: | Ing. Luboš Rajniš
Uchazeč:
Kód dílu - Popis | [6 empty] | Cena celkem [CZK]
Náklady soupisu celkem | [6 empty] | 0 | [12 empty] | -1
| HSV - Práce a dodávky HSV | [5 empty] | 0
| 9 - Ostatní konstrukce a práce, bourání | [5 empty] | 0
| 997 - Přesun sutě | [5 empty] | 0
SOUPIS PRACÍ
Stavba:
Oplocení zámku Vinoř
Objekt:
100 - Bourání
Místo: |  |  | Vinoř |  |  | Datum: | 6. 11. 2017
Zadavatel: |  |  | Městská část Praha - Vinoř |  |  | Projektant: | Ing. Luboš Rajniš
Uchazeč:
PČ | Typ | Kód | Popis | MJ | Množství | J.cena [CZK] | Cena celkem [CZK] | Cenová soustava |  | Poznámka | DPH | J. Nh [h] | Nh celkem [h] | J. hmotnost [t] | Hmotnost celkem [t] | J. suť [t] | Suť Celkem [t]
Náklady soupisu celkem | [6 empty] | 0 | [5 empty] | 0 |  | 0 |  | 235.8124 |  | D | -1 | [10 empty] | 0
| D | HSV | Práce a dodávky HSV |  |  |  | 0 | [5 empty] | 0 |  | 0 |  | 235.8124 | 1 | D | 0 |  |  |  | ROZPOCET | [6 empty] | 0
| D | 9 | Ostatní konstrukce a práce, bourání |  |  |  | 0 | [5 empty] | 0 |  | 0 |  | 235.8124 | 1 | D | 1 |  |  |  | ROZPOCET | [6 empty] | 0
1 | K | 961044111 | Bourání základů z betonu prostého | m3 | 36.96 |  | 0 | CS ÚRS 2017 02 |  |  | základní |  | 0 | 0 | 0 | 2 | 73.92 | 4 | K | 2 |  |  |  | ROZPOCET | 0 | 0 | 0 | 0 | 0 | 1 | 0 | 4 | -1901447674
| VV |  | 88*1,05*0,4 |  | 36.96 | [13 empty] | VV | 2 | 2 | True | 1 | ROZPOCET
2 | K | 962042321 | Bourání zdiva nadzákladového z betonu prostého přes 1 m3 | m3 | 70.4 |  | 0 | CS ÚRS 2017 02 |  |  | základní |  | 0 | 0 | 0 | 2.2 | 154.88 | 4 | K | 2 |  |  |  | ROZPOCET | 0 | 0 | 0 | 0 | 0 | 1 | 0 | 4 | -94451976
| VV |  | 88*2*0,4 |  | 70.4 | [13 empty] | VV | 2 | 2 | True | 1 | ROZPOCET
3 | K | 968072558 | Vybourání kovových vrat pl do 5 m2 | m2 | 2.2 |  | 0 | CS ÚRS 2017 02 |  |  | základní |  | 0 | 0 | 0 | 0.06 | 0.132 | 4 | K | 2 |  |  |  | ROZPOCET | 0 | 0 | 0 | 0 | 0 | 1 | 0 | 4 | -28078335
| P |  | Poznámka k položce: branka | [15 empty] | P | 2
| VV |  | 2*1,1 |  | 2.2 | [13 empty] | VV | 2 | 2 | True | 1 | ROZPOCET
4 | K | 968072559 | Vybourání kovových vrat pl přes 5 m2 | m2 | 12 |  | 0 | CS ÚRS 2017 02 |  |  | základní |  | 0 | 0 | 0 | 0.066 | 0.792 | 4 | K | 2 |  |  |  | ROZPOCET | 0 | 0 | 0 | 0 | 0 | 1 | 0 | 4 | -1210566694
| VV |  | 6*2 |  | 12 | [13 empty] | VV | 2 | 2 | True | 1 | ROZPOCET
5 | K | 978015381 | Otlučení (osekání) vnější vápenné nebo vápenocementové omítky stupně členitosti 1 a 2 rozsahu do 80% | m2 | 132.357 |  | 0 | CS ÚRS 2017 02 |  |  | základní |  | 0 | 0 | 0 | 0.046 | 6.0884 | 4 | K | 2 |  |  |  | ROZPOCET | 0 | 0 | 0 | 0 | 0 | 1 | 0 | 4 | -555517953
| VV |  | "hlavní brána- sokl" (3,6*2+ 3,2*2)*1,1 |  | 14.96 | [13 empty] | VV | 2 | 2 | True | 0 | ROZPOCET
| VV |  | "Hlavní vstupní brána sloupky" 6*1,2*1,2*4,23 |  | 36.547 | [13 empty] | VV | 2 | 2 | True | 0 | ROZPOCET
| VV |  | "původní zdivo" 26,95*3 |  | 80.85 | [13 empty] | VV | 2 | 2 | True | 0 | ROZPOCET
| VV |  | Součet |  | 132.357 | [13 empty] | VV | 2 | 4 | True | 1 | ROZPOCET
| D | 997 | Přesun sutě |  |  |  | 0 | [5 empty] | 0 |  | 0 |  | 0 | 1 | D | 1 |  |  |  | ROZPOCET | [6 empty] | 0
6 | K | 997013111 | Vnitrostaveništní doprava suti a vybouraných hmot pro budovy v do 6 m s použitím mechanizace | t | 235.812 |  | 0 | CS ÚRS 2017 02 |  |  | základní |  | 0 | 0 | 0 | 0 | 0 | 4 | K | 2 |  |  |  | ROZPOCET | 0 | 0 | 0 | 0 | 0 | 1 | 0 | 4 | 1627644606
7 | K | 997013501 | Odvoz suti a vybouraných hmot na skládku nebo meziskládku do 1 km se složením | t | 235.812 |  | 0 | CS ÚRS 2017 02 |  |  | základní |  | 0 | 0 | 0 | 0 | 0 | 4 | K | 2 |  |  |  | ROZPOCET | 0 | 0 | 0 | 0 | 0 | 1 | 0 | 4 | -857469797
8 | K | 997013509 | Příplatek k odvozu suti a vybouraných hmot na skládku ZKD 1 km přes 1 km | t | 1179.06 |  | 0 | CS ÚRS 2017 02 |  |  | základní |  | 0 | 0 | 0 | 0 | 0 | 4 | K | 2 |  |  |  | ROZPOCET | 0 | 0 | 0 | 0 | 0 | 1 | 0 | 4 | -261259187
| VV |  | 235,812*5 'Přepočtené koeficientem množství |  | 1179.06 | [13 empty] | VV | 2 | 2 | False | 1 | ROZPOCET
9 | K | 997013801 | Poplatek za uložení stavebního betonového odpadu na skládce (skládkovné) | t | 235.812 |  | 0 | CS ÚRS 2017 02 |  |  | základní |  | 0 | 0 | 0 | 0 | 0 | 4 | K | 2 |  |  |  | ROZPOCET | 0 | 0 | 0 | 0 | 0 | 1 | 0 | 4 | -634295234

## 200 - Nové oplocení
| List obsahuje: |  | 1) Krycí list soupisu | 2) Rekapitulace |  |  | 3) Soupis prací | Zpět na list: | Rekapitulace stavby
{3d76585b-e6ed-4b87-9cc3-340ae34ea993}
2
| KRYCÍ LIST SOUPISU | [8 empty] | v --- níže se nacházejí doplnkové a pomocné údaje k sestavám --- v | [8 empty] | False
Stavba:
Oplocení zámku Vinoř
Objekt:
200 - Nové oplocení
| KSO: |  |  |  |  | CC-CZ:
| Místo: |  | Vinoř |  |  | Datum: | 6. 11. 2017
| Zadavatel: |  |  |  |  | IČ:
|  | Městská část Praha - Vinoř |  |  |  | DIČ:
| Uchazeč: |  |  |  |  | IČ:
DIČ:
| Projektant: |  |  |  |  | IČ:
|  | Ing. Luboš Rajniš |  |  |  | DIČ:
Poznámka:
| Cena bez DPH | [5 empty] | 0
|  |  | Základ daně |  |  | Sazba daně | Výše daně
| DPH | základní | 0 |  |  | 21% | 0
|  | snížená | 0 |  |  | 15% | 0
|  | zákl. přenesená | 0 |  |  | 21% | 0
|  | sníž. přenesená | 0 |  |  | 15% | 0
|  | nulová | 0 |  |  | 0% | 0
| Cena s DPH |  |  | v | CZK |  | 0
REKAPITULACE ČLENĚNÍ SOUPISU PRACÍ
Stavba:
Oplocení zámku Vinoř
Objekt:
200 - Nové oplocení
Místo: |  |  | Vinoř |  |  | Datum: | 6. 11. 2017
Zadavatel: |  |  | Městská část Praha - Vinoř |  |  | Projektant: | Ing. Luboš Rajniš
Uchazeč:
Kód dílu - Popis | [6 empty] | Cena celkem [CZK]
Náklady soupisu celkem | [6 empty] | 0 | [12 empty] | -1
| HSV - Práce a dodávky HSV | [5 empty] | 0
| 1 - Zemní práce | [5 empty] | 0
| 2 - Zakládání | [5 empty] | 0
| 3 - Svislé a kompletní konstrukce | [5 empty] | 0
| 4 - Vodorovné konstrukce | [5 empty] | 0
| 6 - Úpravy povrchů, podlahy a osazování výplní | [5 empty] | 0
| 9 - Ostatní konstrukce a práce, bourání | [5 empty] | 0
| 998 - Přesun hmot | [5 empty] | 0
| PSV - Práce a dodávky PSV | [5 empty] | 0
| 711 - Izolace proti vodě, vlhkosti a plynům | [5 empty] | 0
| 765 - Krytina skládaná | [5 empty] | 0
| 783 - Dokončovací práce - nátěry | [5 empty] | 0
SOUPIS PRACÍ
Stavba:
Oplocení zámku Vinoř
Objekt:
200 - Nové oplocení
Místo: |  |  | Vinoř |  |  | Datum: | 6. 11. 2017
Zadavatel: |  |  | Městská část Praha - Vinoř |  |  | Projektant: | Ing. Luboš Rajniš
Uchazeč:
PČ | Typ | Kód | Popis | MJ | Množství | J.cena [CZK] | Cena celkem [CZK] | Cenová soustava |  | Poznámka | DPH | J. Nh [h] | Nh celkem [h] | J. hmotnost [t] | Hmotnost celkem [t] | J. suť [t] | Suť Celkem [t]
Náklady soupisu celkem | [6 empty] | 0 | [5 empty] | 0 |  | 175.9031 |  | 0 |  | D | -1 | [10 empty] | 0
| D | HSV | Práce a dodávky HSV |  |  |  | 0 | [5 empty] | 0 |  | 175.0824 |  | 0 | 1 | D | 0 |  |  |  | ROZPOCET | [6 empty] | 0
| D | 1 | Zemní práce |  |  |  | 0 | [5 empty] | 0 |  | 12.0605 |  | 0 | 1 | D | 1 |  |  |  | ROZPOCET | [6 empty] | 0
1 | K | 132212201 | Hloubení rýh š přes 600 do 2000 mm ručním nebo pneum nářadím v soudržných horninách tř. 3 | m3 | 28.92 |  | 0 | CS ÚRS 2017 02 |  |  | základní |  | 0 | 0 | 0 | 0 | 0 | 4 | K | 2 |  |  |  | ROZPOCET | 0 | 0 | 0 | 0 | 0 | 1 | 0 | 4 | -1777109702
| VV |  | "vykop pro sloupky" 27*0,08 |  | 2.16 | [13 empty] | VV | 2 | 2 | True | 0 | ROZPOCET
| VV |  | "navrhovaná zeď u dřevěných vrat" (39,209-0,805*2-4,26)*0,62*1,05 |  | 21.704 | [13 empty] | VV | 2 | 2 | True | 0 | ROZPOCET
| VV |  | "navrhované sloupky u dřevěných vrat" (0,805*2)*0,9*1,05 |  | 1.521 | [13 empty] | VV | 2 | 2 | True | 0 | ROZPOCET
| VV |  | "navrhované zeď u dřevěné branky" 5,43*0,62*1,05 |  | 3.535 | [13 empty] | VV | 2 | 2 | True | 0 | ROZPOCET
| VV |  | Součet |  | 28.92 | [13 empty] | VV | 2 | 4 | True | 1 | ROZPOCET
2 | K | 162201211 | Vodorovné přemístění výkopku z horniny tř. 1 až 4 stavebním kolečkem do 10 m | m3 | 28.92 |  | 0 | CS ÚRS 2017 02 |  |  | základní |  | 0 | 0 | 0 | 0 | 0 | 4 | K | 2 |  |  |  | ROZPOCET | 0 | 0 | 0 | 0 | 0 | 1 | 0 | 4 | -1255563137
3 | K | 162201219 | Příplatek k vodorovnému přemístění výkopku z horniny tř. 1 až 4 stavebním kolečkem ZKD 10 m | m3 | 115.68 |  | 0 | CS ÚRS 2017 02 |  |  | základní |  | 0 | 0 | 0 | 0 | 0 | 4 | K | 2 |  |  |  | ROZPOCET | 0 | 0 | 0 | 0 | 0 | 1 | 0 | 4 | -1119561639
| VV |  | 28,92 |  | 28.92 | [13 empty] | VV | 2 | 2 | True | 1 | ROZPOCET
| VV |  | 28,92*4 'Přepočtené koeficientem množství |  | 115.68 | [13 empty] | VV | 2 | 2 | False | 1 | ROZPOCET
4 | K | 162701101 | Vodorovné přemístění do 6000 m výkopku/sypaniny z horniny tř. 1 až 4 | m3 | 8.04 |  | 0 | CS ÚRS 2017 02 |  |  | základní |  | 0 | 0 | 0 | 0 | 0 | 4 | K | 2 |  |  |  | ROZPOCET | 0 | 0 | 0 | 0 | 0 | 1 | 0 | 4 | 1873027590
| P |  | Poznámka k položce: dovezení zeminy ze skládky | [15 empty] | P | 2
| VV |  | "dovoz chybějící sypaniny na zásyp po bourání plotové zdi" 36,96-28,92 |  | 8.04 | [13 empty] | VV | 2 | 2 | True | 1 | ROZPOCET
5 | K | 167101101 | Nakládání výkopku z hornin tř. 1 až 4 do 100 m3 | m3 | 8.04 |  | 0 | CS ÚRS 2017 02 |  |  | základní |  | 0 | 0 | 0 | 0 | 0 | 4 | K | 2 |  |  |  | ROZPOCET | 0 | 0 | 0 | 0 | 0 | 1 | 0 | 4 | 2016635152
| P |  | Poznámka k položce: naložení zeminy na skládce | [15 empty] | P | 2
| VV |  | "naložení sypaniny na skládce" 8,04 |  | 8.04 | [13 empty] | VV | 2 | 2 | True | 1 | ROZPOCET
6 | K | 174101101 | Zásyp jam, šachet rýh nebo kolem objektů sypaninou se zhutněním | m3 | 36.96 |  | 0 | CS ÚRS 2017 02 |  |  | základní |  | 0 | 0 | 0 | 0 | 0 | 4 | K | 2 |  |  |  | ROZPOCET | 0 | 0 | 0 | 0 | 0 | 1 | 0 | 4 | -1821910301
| VV |  | 88*1,05*0,4 |  | 36.96 | [13 empty] | VV | 2 | 2 | True | 1 | ROZPOCET
7 | M | 103641000 | zemina pro terénní úpravy - tříděná | t | 12.06 |  | 0 | CS ÚRS 2017 02 |  |  | základní |  | 0 | 1 | 12.06 | 0 | 0 | 8 | M | 2 |  |  |  | ROZPOCET | 0 | 0 | 0 | 0 | 0 | 1 | 0 | 4 | 161694192
| VV |  | "m3 zeminy x koeficient 1,5 = hmotnost v t" 8,04 |  | 8.04 | [13 empty] | VV | 2 | 2 | True | 1 | ROZPOCET
| VV |  | 8,04*1,5 'Přepočtené koeficientem množství |  | 12.06 | [13 empty] | VV | 2 | 2 | False | 1 | ROZPOCET
8 | K | 181411131 | Založení parkového trávníku výsevem plochy do 1000 m2 v rovině a ve svahu do 1:5 | m2 | 35.2 |  | 0 | CS ÚRS 2017 02 |  |  | základní |  | 0 | 0 | 0 | 0 | 0 | 4 | K | 2 |  |  |  | ROZPOCET | 0 | 0 | 0 | 0 | 0 | 1 | 0 | 4 | 499880562
| VV |  | 88*0,4 |  | 35.2 | [13 empty] | VV | 2 | 2 | True | 1 | ROZPOCET
9 | M | 005724100 | osivo směs travní parková | kg | 0.528 |  | 0 | CS ÚRS 2017 02 |  |  | základní |  | 0 | 0.001 | 0.000528 | 0 | 0 | 8 | M | 2 |  |  |  | ROZPOCET | 0 | 0 | 0 | 0 | 0 | 1 | 0 | 4 | -925828990
| VV |  | 35,2*0,015 'Přepočtené koeficientem množství |  | 0.528 | [13 empty] | VV | 2 | 2 | False | 1 | ROZPOCET
10 | K | 185804312 | Zalití rostlin vodou plocha přes 20 m2 | m3 | 17.6 |  | 0 | CS ÚRS 2017 02 |  |  | základní |  | 0 | 0 | 0 | 0 | 0 | 4 | K | 2 |  |  |  | ROZPOCET | 0 | 0 | 0 | 0 | 0 | 1 | 0 | 4 | 852236155
| VV |  | 88*0,4*0,5 |  | 17.6 | [13 empty] | VV | 2 | 2 | True | 1 | ROZPOCET
| D | 2 | Zakládání |  |  |  | 0 | [5 empty] | 0 |  | 60.3905 |  | 0 | 1 | D | 1 |  |  |  | ROZPOCET | [6 empty] | 0
11 | K | 274313611 | Základové pásy z betonu tř. C 16/20 | m3 | 26.76 |  | 0 | CS ÚRS 2017 02 |  |  | základní |  | 0 | 2.2563 | 60.3797 | 0 | 0 | 4 | K | 2 |  |  |  | ROZPOCET | 0 | 0 | 0 | 0 | 0 | 1 | 0 | 4 | 1892438471
| VV |  | (39,209-0,805*2-4,26)*0,62*1,05 "navrhovaná zeď u dřevěných vrat |  | 21.704 | [13 empty] | VV | 2 | 2 | True | 0 | ROZPOCET
| VV |  | (0,805*2)*0,9*1,05 "navrhované sloupky u dřevěných vrat |  | 1.521 | [13 empty] | VV | 2 | 2 | True | 0 | ROZPOCET
| VV |  | 5,43*0,62*1,05 "navrhované zeď u dřevěné branky |  | 3.535 | [13 empty] | VV | 2 | 2 | True | 0 | ROZPOCET
| VV |  | Součet |  | 26.76 | [13 empty] | VV | 2 | 4 | True | 1 | ROZPOCET
12 | K | 274351121 | Zřízení bednění základových pasů rovného | m2 | 4.038 |  | 0 | CS ÚRS 2017 02 |  |  | základní |  | 0 | 0.00269 | 0.010862 | 0 | 0 | 4 | K | 2 |  |  |  | ROZPOCET | 0 | 0 | 0 | 0 | 0 | 1 | 0 | 4 | 1264921090
| VV |  | (39,209-0,805*2-4,26)*0,1 "navrhovaná zeď u dřevěných vrat |  | 3.334 | [13 empty] | VV | 2 | 2 | True | 0 | ROZPOCET
| VV |  | (0,805*2)*0,1 "navrhované sloupky u dřevěných vrat |  | 0.161 | [13 empty] | VV | 2 | 2 | True | 0 | ROZPOCET
| VV |  | 5,43*0,1 "navrhované zeď u dřevěné branky |  | 0.543 | [13 empty] | VV | 2 | 2 | True | 0 | ROZPOCET
| VV |  | Součet |  | 4.038 | [13 empty] | VV | 2 | 4 | True | 1 | ROZPOCET
13 | K | 274351122 | Odstranění bednění základových pasů rovného | m2 | 4.038 |  | 0 | CS ÚRS 2017 02 |  |  | základní |  | 0 | 0 | 0 | 0 | 0 | 4 | K | 2 |  |  |  | ROZPOCET | 0 | 0 | 0 | 0 | 0 | 1 | 0 | 4 | 366176245
| D | 3 | Svislé a kompletní konstrukce |  |  |  | 0 | [5 empty] | 0 |  | 81.1906 |  | 0 | 1 | D | 1 |  |  |  | ROZPOCET | [6 empty] | 0
14 | K | 311238115 | Zdivo nosné vnitřní POROTHERM tl 300 mm pevnosti P 10 na MVC | m2 | 249.304 |  | 0 | CS ÚRS 2017 02 |  |  | základní |  | 0 | 0.30381 | 75.741 | 0 | 0 | 4 | K | 2 |  |  |  | ROZPOCET | 0 | 0 | 0 | 0 | 0 | 1 | 0 | 4 | 565419749
| VV |  | (39,209-0,805*2-4,26)*3*2 "navrhovaná zeď u dřevěných vrat |  | 200.034 | [13 empty] | VV | 2 | 2 | True | 0 | ROZPOCET
| VV |  | (0,905+0,3)*2*3,35*2 "navrhované sloupky u dřevěných vrat |  | 16.147 | [13 empty] | VV | 2 | 2 | True | 0 | ROZPOCET
| VV |  | 5,43*3,05*2 "navrhované zeď u dřevěné branky |  | 33.123 | [13 empty] | VV | 2 | 2 | True | 0 | ROZPOCET
| VV |  | Součet |  | 249.304 | [13 empty] | VV | 2 | 4 | True | 1 | ROZPOCET
15 | K | 311R001 | Vyztužení ložné spáry u zdiva z výztuže průměru 8 až 10 mm. | kpl | 1 |  | 0 |  |  |  | základní |  | 0 | 0 | 0 | 0 | 0 | 4 | K | 2 |  |  |  | ROZPOCET | 0 | 0 | 0 | 0 | 0 | 1 | 0 | 4 | 1391129418
16 | K | 338171113 | Osazování sloupků a vzpěr plotových ocelových v 2,00 m se zabetonováním | kus | 30 |  | 0 | CS ÚRS 2017 02 |  |  | základní |  | 0 | 0.17489 | 5.2467 | 0 | 0 | 4 | K | 2 |  |  |  | ROZPOCET | 0 | 0 | 0 | 0 | 0 | 1 | 0 | 4 | 778186128
17 | M | 553422600 | sloupek plotový koncový pozinkované a komaxitové 2000/48x1,5 mm | kus | 30 |  | 0 | CS ÚRS 2017 02 |  |  | základní |  | 0 | 0.0034 | 0.102 | 0 | 0 | 8 | M | 2 |  |  |  | ROZPOCET | 0 | 0 | 0 | 0 | 0 | 1 | 0 | 4 | -17711120
18 | M | 553422720 | vzpěra plotová 38x1,5 mm včetně krytky s uchem, 2000 mm | kus | 4 |  | 0 | CS ÚRS 2017 02 |  |  | základní |  | 0 | 0.0027 | 0.0108 | 0 | 0 | 8 | M | 2 |  |  |  | ROZPOCET | 0 | 0 | 0 | 0 | 0 | 1 | 0 | 4 | -982451519
19 | K | 348101120 | Osazení vrat a vrátek k oplocení na sloupky zděné nebo betonové plochy do 4 m2 | kus | 1 |  | 0 | CS ÚRS 2017 02 |  |  | základní |  | 0 | 0 | 0 | 0 | 0 | 4 | K | 2 |  |  |  | ROZPOCET | 0 | 0 | 0 | 0 | 0 | 1 | 0 | 4 | 2109237872
| VV |  | 1 "dřevěná branka |  | 1 | [13 empty] | VV | 2 | 2 | True | 1 | ROZPOCET
20 | M | 348R01 | Dodávka dřevěné branky včetně kování a připojovacího materiálů | kus | 1 |  | 0 |  |  |  | základní |  | 0 | 0 | 0 | 0 | 0 | 8 | M | 2 |  |  |  | ROZPOCET | 0 | 0 | 0 | 0 | 0 | 1 | 0 | 4 | -2057405670
21 | K | 348101170 | Osazení vrat a vrátek k oplocení na sloupky zděné nebo betonové plochy přes 15 m2 | kus | 3 |  | 0 | CS ÚRS 2017 02 |  |  | základní |  | 0 | 0 | 0 | 0 | 0 | 4 | K | 2 |  |  |  | ROZPOCET | 0 | 0 | 0 | 0 | 0 | 1 | 0 | 4 | -324981276
| VV |  | 1 "mřížovaná brána |  | 1 | [13 empty] | VV | 2 | 2 | True | 0 | ROZPOCET
| VV |  | 2 "dřevěná brána |  | 2 | [13 empty] | VV | 2 | 2 | True | 0 | ROZPOCET
| VV |  | Součet |  | 3 | [13 empty] | VV | 2 | 4 | True | 1 | ROZPOCET
22 | M | 348R001 | Dodávka dřevěných vrat včetně kování a připojovacího materiálu. | kus | 2 |  | 0 |  |  |  | základní |  | 0 | 0 | 0 | 0 | 0 | 8 | M | 2 |  |  |  | ROZPOCET | 0 | 0 | 0 | 0 | 0 | 1 | 0 | 4 | 772287097
23 | M | 348R002 | Dodávka kovových dobových vrat včetně kování a připojovacího materiálu ke zděným sloupkům. | kus | 1 |  | 0 |  |  |  | základní |  | 0 | 0 | 0 | 0 | 0 | 8 | M | 2 |  |  |  | ROZPOCET | 0 | 0 | 0 | 0 | 0 | 1 | 0 | 4 | 994503279
24 | K | 348401130 | Osazení oplocení ze strojového pletiva s napínacími dráty výšky do 2,0 m do 15° sklonu svahu | m | 36.3 |  | 0 | CS ÚRS 2017 02 |  |  | základní |  | 0 | 0 | 0 | 0 | 0 | 4 | K | 2 |  |  |  | ROZPOCET | 0 | 0 | 0 | 0 | 0 | 1 | 0 | 4 | 496958832
| VV |  | 40,3-4 "oplocení parkoviště |  | 36.3 | [13 empty] | VV | 2 | 2 | True | 1 | ROZPOCET
25 | M | 313247680 | pletivo drátěné se čtvercovými oky zapletené pozinkované 50 x 2 x 2000 mm | m | 36.3 |  | 0 | CS ÚRS 2017 02 |  |  | základní |  | 0 | 0.00248 | 0.090024 | 0 | 0 | 8 | M | 2 |  |  |  | ROZPOCET | 0 | 0 | 0 | 0 | 0 | 1 | 0 | 4 | 32257874
26 | K | 348R1001 | Dodávka a montáž systémového elektronického otevírání vrat včetně potřebného příslušenství a komponentů předepsané výrobcem. | kpl | 3 |  | 0 |  |  |  | základní |  | 0 | 0 | 0 | 0 | 0 | 4 | K | 2 |  |  |  | ROZPOCET | 0 | 0 | 0 | 0 | 0 | 1 | 0 | 4 | -1984256063
| P |  | Poznámka k položce: Při montáži dbát na pracovní postup daný od výrobce. | [15 empty] | P | 2
| D | 4 | Vodorovné konstrukce |  |  |  | 0 | [5 empty] | 0 |  | 5.8274 |  | 0 | 1 | D | 1 |  |  |  | ROZPOCET | [6 empty] | 0
27 | K | 417321313 | Ztužující pásy a věnce ze ŽB tř. C 16/20 | m3 | 2.487 |  | 0 | CS ÚRS 2017 02 |  |  | základní |  | 0 | 2.2565 | 5.6118 | 0 | 0 | 4 | K | 2 |  |  |  | ROZPOCET | 0 | 0 | 0 | 0 | 0 | 1 | 0 | 4 | -551988565
| VV |  | "navrhovaná zeď u dřevěných vrat" (39,209-0,805*2-4,26)*0,1*0,6 |  | 2 | [13 empty] | VV | 2 | 2 | True | 0 | ROZPOCET
| VV |  | "navrhované sloupky u dřevěných vrat" (0,805*2)*1*0,1 |  | 0.161 | [13 empty] | VV | 2 | 2 | True | 0 | ROZPOCET
| VV |  | "navrhované zeď u dřevěné branky" 5,43*0,6*0,1 |  | 0.326 | [13 empty] | VV | 2 | 2 | True | 0 | ROZPOCET
| VV |  | Součet |  | 2.487 | [13 empty] | VV | 2 | 4 | True | 1 | ROZPOCET
28 | K | 417351115 | Zřízení bednění ztužujících věnců | m2 | 6.058 |  | 0 | CS ÚRS 2017 02 |  |  | základní |  | 0 | 0.00519 | 0.031441 | 0 | 0 | 4 | K | 2 |  |  |  | ROZPOCET | 0 | 0 | 0 | 0 | 0 | 1 | 0 | 4 | 337365906
| VV |  | "navrhovaná zeď u dřevěných vrat" (39,209-0,805*2-4,26)*0,15 |  | 5.001 | [13 empty] | VV | 2 | 2 | True | 0 | ROZPOCET
| VV |  | "navrhované sloupky u dřevěných vrat" (0,805*2)*0,15 |  | 0.242 | [13 empty] | VV | 2 | 2 | True | 0 | ROZPOCET
| VV |  | "navrhované zeď u dřevěné branky" 5,43*0,15 |  | 0.815 | [13 empty] | VV | 2 | 2 | True | 0 | ROZPOCET
| VV |  | Součet |  | 6.058 | [13 empty] | VV | 2 | 4 | True | 1 | ROZPOCET
29 | K | 417351116 | Odstranění bednění ztužujících věnců | m2 | 6.058 |  | 0 | CS ÚRS 2017 02 |  |  | základní |  | 0 | 0 | 0 | 0 | 0 | 4 | K | 2 |  |  |  | ROZPOCET | 0 | 0 | 0 | 0 | 0 | 1 | 0 | 4 | -1162988562
| VV |  | "navrhovaná zeď u dřevěných vrat" (39,209-0,805*2-4,26)*0,15 |  | 5.001 | [13 empty] | VV | 2 | 2 | True | 0 | ROZPOCET
| VV |  | "navrhované sloupky u dřevěných vrat" (0,805*2)*0,15 |  | 0.242 | [13 empty] | VV | 2 | 2 | True | 0 | ROZPOCET
| VV |  | "navrhované zeď u dřevěné branky" 5,43*0,15 |  | 0.815 | [13 empty] | VV | 2 | 2 | True | 0 | ROZPOCET
| VV |  | Součet |  | 6.058 | [13 empty] | VV | 2 | 4 | True | 1 | ROZPOCET
30 | K | 417361821 | Výztuž ztužujících pásů a věnců betonářskou ocelí 10 505 | t | 0.175 |  | 0 | CS ÚRS 2017 02 |  |  | základní |  | 0 | 1.0526 | 0.1842 | 0 | 0 | 4 | K | 2 |  |  |  | ROZPOCET | 0 | 0 | 0 | 0 | 0 | 1 | 0 | 4 | -997143192
| P |  | Poznámka k položce: 70 kg/m3 | [15 empty] | P | 2
| VV |  | 175/1000 |  | 0.175 | [13 empty] | VV | 2 | 2 | True | 1 | ROZPOCET
| D | 6 | Úpravy povrchů, podlahy a osazování výplní |  |  |  | 0 | [5 empty] | 0 |  | 15.6134 |  | 0 | 1 | D | 1 |  |  |  | ROZPOCET | [6 empty] | 0
31 | K | 622325218 | Oprava vnější vápenné štukové omítky složitosti 1 stěn v rozsahu do 80% | m2 | 132.357 |  | 0 | CS ÚRS 2017 02 |  |  | základní |  | 0 | 0.03439 | 4.5518 | 0 | 0 | 4 | K | 2 |  |  |  | ROZPOCET | 0 | 0 | 0 | 0 | 0 | 1 | 0 | 4 | 835074237
| VV |  | "hlavní brána- sokl" (3,6*2+ 3,2*2)*1,1 |  | 14.96 | [13 empty] | VV | 2 | 2 | True | 0 | ROZPOCET
| VV |  | "Hlavní vstupní brána sloupky" 6*1,2*1,2*4,23 |  | 36.547 | [13 empty] | VV | 2 | 2 | True | 0 | ROZPOCET
| VV |  | "původní zdivo" 26,95*3 |  | 80.85 | [13 empty] | VV | 2 | 2 | True | 0 | ROZPOCET
| VV |  | Součet |  | 132.357 | [13 empty] | VV | 2 | 4 | True | 1 | ROZPOCET
32 | K | 6223252R01 | Vnější vápenné štukové omítky složitosti 1 stěn | m2 | 233.157 |  | 0 |  |  |  | základní |  | 0 | 0.04437 | 10.3452 | 0 | 0 | 4 | K | 2 |  |  |  | ROZPOCET | 0 | 0 | 0 | 0 | 0 | 1 | 0 | 4 | 1032900707
| VV |  | (39,209-0,805*2-4,26)*2,3*2 "navrhovaná zeď u dřevěných vrat |  | 153.359 | [13 empty] | VV | 2 | 2 | True | 0 | ROZPOCET
| VV |  | (39,209-0,805*2-4,26)*0,7*2 "navrhovaná zeď u dřevěných vrat sokl |  | 46.675 | [13 empty] | VV | 2 | 2 | True | 0 | ROZPOCET
| VV |  | 5,43*3,05*2 "navrhované zeď u dřevěné branky |  | 33.123 | [13 empty] | VV | 2 | 2 | True | 0 | ROZPOCET
| VV |  | Součet |  | 233.157 | [13 empty] | VV | 2 | 4 | True | 1 | ROZPOCET
33 | K | 6223252R02 | Vnější vápenné štukové omítky složitosti 2 sloupů | m2 | 16.147 |  | 0 |  |  |  | základní |  | 0 | 0.04437 | 0.71644 | 0 | 0 | 4 | K | 2 |  |  |  | ROZPOCET | 0 | 0 | 0 | 0 | 0 | 1 | 0 | 4 | 895912393
| VV |  | (0,905+0,3)*2*2,65*2 "navrhované sloupky u dřevěných vrat |  | 12.773 | [13 empty] | VV | 2 | 2 | True | 0 | ROZPOCET
| VV |  | (0,905+0,3)*2*0,7*2 "navrhované sloupky u dřevěných vrat sokl |  | 3.374 | [13 empty] | VV | 2 | 2 | True | 0 | ROZPOCET
| VV |  | Součet |  | 16.147 | [13 empty] | VV | 2 | 4 | True | 1 | ROZPOCET
| D | 9 | Ostatní konstrukce a práce, bourání |  |  |  | 0 | [5 empty] | 0 |  | 0 |  | 0 | 1 | D | 1 |  |  |  | ROZPOCET | [6 empty] | 0
34 | K | 949121112 | Montáž lešení lehkého kozového dílcového v do 1,9 m | sada | 2 |  | 0 | CS ÚRS 2017 02 |  |  | základní |  | 0 | 0 | 0 | 0 | 0 | 4 | K | 2 |  |  |  | ROZPOCET | 0 | 0 | 0 | 0 | 0 | 1 | 0 | 4 | -246096896
35 | K | 949121212 | Příplatek k lešení lehkému kozovému dílcovému v do 1,9 m za první a ZKD den použití | sada | 120 |  | 0 | CS ÚRS 2017 02 |  |  | základní |  | 0 | 0 | 0 | 0 | 0 | 4 | K | 2 |  |  |  | ROZPOCET | 0 | 0 | 0 | 0 | 0 | 1 | 0 | 4 | 643655600
| VV |  | 2*60 'Přepočtené koeficientem množství |  | 120 | [13 empty] | VV | 2 | 2 | False | 1 | ROZPOCET
36 | K | 949121812 | Demontáž lešení lehkého kozového dílcového v do 1,9 m | sada | 2 |  | 0 | CS ÚRS 2017 02 |  |  | základní |  | 0 | 0 | 0 | 0 | 0 | 4 | K | 2 |  |  |  | ROZPOCET | 0 | 0 | 0 | 0 | 0 | 1 | 0 | 4 | 1714873579
37 | K | 95290R001 | Vyčištění venkovních ploch, kterých se dotkla výstavba a bourání zdí a plotů. | m2 | 496.496 |  | 0 |  |  |  | základní |  | 0 | 0 | 0 | 0 | 0 | 4 | K | 2 |  |  |  | ROZPOCET | 0 | 0 | 0 | 0 | 0 | 1 | 0 | 4 | -1471653514
| VV |  | (39,209-0,805*2-4,26)*4 "navrhovaná zeď u dřevěných vrat |  | 133.356 | [13 empty] | VV | 2 | 2 | True | 0 | ROZPOCET
| VV |  | (0,905+0,3)*4 "navrhované sloupky u dřevěných vrat |  | 4.82 | [13 empty] | VV | 2 | 2 | True | 0 | ROZPOCET
| VV |  | 5,43*4 "navrhované zeď u dřevěné branky |  | 21.72 | [13 empty] | VV | 2 | 2 | True | 0 | ROZPOCET
| VV |  | (40,3-4)*2 "oplocení parkoviště |  | 72.6 | [13 empty] | VV | 2 | 2 | True | 0 | ROZPOCET
| VV |  | 88*3 "bourání betonové zdi |  | 264 | [13 empty] | VV | 2 | 2 | True | 0 | ROZPOCET
| VV |  | Součet |  | 496.496 | [13 empty] | VV | 2 | 4 | True | 1 | ROZPOCET
| D | 998 | Přesun hmot |  |  |  | 0 | [5 empty] | 0 |  | 0 |  | 0 | 1 | D | 1 |  |  |  | ROZPOCET | [6 empty] | 0
38 | K | 998011001 | Přesun hmot pro budovy zděné v do 6 m | t | 175.082 |  | 0 | CS ÚRS 2017 02 |  |  | základní |  | 0 | 0 | 0 | 0 | 0 | 4 | K | 2 |  |  |  | ROZPOCET | 0 | 0 | 0 | 0 | 0 | 1 | 0 | 4 | -45956336
| D | PSV | Práce a dodávky PSV |  |  |  | 0 | [5 empty] | 0 |  | 0.82069 |  | 0 | 2 | D | 0 |  |  |  | ROZPOCET | [6 empty] | 0
| D | 711 | Izolace proti vodě, vlhkosti a plynům |  |  |  | 0 | [5 empty] | 0 |  | 0.05265 |  | 0 | 2 | D | 1 |  |  |  | ROZPOCET | [6 empty] | 0
39 | K | 711131101 | Provedení izolace proti zemní vlhkosti pásy na sucho vodorovné AIP nebo tkaninou | m2 | 25.486 |  | 0 | CS ÚRS 2017 02 |  |  | základní |  | 0 | 0 | 0 | 0 | 0 | 16 | K | 2 |  |  |  | ROZPOCET | 0 | 0 | 0 | 0 | 0 | 1 | 0 | 16 | -728103883
| VV |  | (39,209-0,805*2-4,26)*0,62 "navrhovaná zeď u dřevěných vrat |  | 20.67 | [13 empty] | VV | 2 | 2 | True | 0 | ROZPOCET
| VV |  | (0,805*2)*0,9 "navrhované sloupky u dřevěných vrat |  | 1.449 | [13 empty] | VV | 2 | 2 | True | 0 | ROZPOCET
| VV |  | 5,43*0,62 "navrhované zeď u dřevěné branky |  | 3.367 | [13 empty] | VV | 2 | 2 | True | 0 | ROZPOCET
| VV |  | Součet |  | 25.486 | [13 empty] | VV | 2 | 4 | True | 1 | ROZPOCET
40 | M | 628211090 | pás asfaltovaný R330 H | m2 | 29.309 |  | 0 | CS ÚRS 2017 02 |  |  | základní |  | 0 | 0.00135 | 0.039567 | 0 | 0 | 32 | M | 2 |  |  |  | ROZPOCET | 0 | 0 | 0 | 0 | 0 | 1 | 0 | 16 | -1687433393
| VV |  | 25,486*1,15 'Přepočtené koeficientem množství |  | 29.309 | [13 empty] | VV | 2 | 2 | False | 1 | ROZPOCET
41 | K | 711132101 | Provedení izolace proti zemní vlhkosti pásy na sucho svislé AIP nebo tkaninou | m2 | 8.076 |  | 0 | CS ÚRS 2017 02 |  |  | základní |  | 0 | 0 | 0 | 0 | 0 | 16 | K | 2 |  |  |  | ROZPOCET | 0 | 0 | 0 | 0 | 0 | 1 | 0 | 16 | 95921867
| VV |  | (39,209-0,805*2-4,26)*0,1*2 "navrhovaná zeď u dřevěných vrat |  | 6.668 | [13 empty] | VV | 2 | 2 | True | 0 | ROZPOCET
| VV |  | (0,805*2)*0,1*2 "navrhované sloupky u dřevěných vrat |  | 0.322 | [13 empty] | VV | 2 | 2 | True | 0 | ROZPOCET
| VV |  | 5,43*0,1*2 "navrhované zeď u dřevěné branky |  | 1.086 | [13 empty] | VV | 2 | 2 | True | 0 | ROZPOCET
| VV |  | Součet |  | 8.076 | [13 empty] | VV | 2 | 4 | True | 1 | ROZPOCET
42 | M | 628211090 | pás asfaltovaný R330 H | m2 | 9.691 |  | 0 | CS ÚRS 2017 02 |  |  | základní |  | 0 | 0.00135 | 0.013083 | 0 | 0 | 32 | M | 2 |  |  |  | ROZPOCET | 0 | 0 | 0 | 0 | 0 | 1 | 0 | 16 | 1190619096
| VV |  | 8,076*1,2 'Přepočtené koeficientem množství |  | 9.691 | [13 empty] | VV | 2 | 2 | False | 1 | ROZPOCET
43 | K | 998711101 | Přesun hmot tonážní pro izolace proti vodě, vlhkosti a plynům v objektech výšky do 6 m | t | 0.053 |  | 0 | CS ÚRS 2017 02 |  |  | základní |  | 0 | 0 | 0 | 0 | 0 | 16 | K | 2 |  |  |  | ROZPOCET | 0 | 0 | 0 | 0 | 0 | 1 | 0 | 16 | 1969563066
44 | K | 998711181 | Příplatek k přesunu hmot tonážní 711 prováděný bez použití mechanizace | t | 0.053 |  | 0 | CS ÚRS 2017 02 |  |  | základní |  | 0 | 0 | 0 | 0 | 0 | 16 | K | 2 |  |  |  | ROZPOCET | 0 | 0 | 0 | 0 | 0 | 1 | 0 | 16 | -1488075124
| D | 765 | Krytina skládaná |  |  |  | 0 | [5 empty] | 0 |  | 0.62592 |  | 0 | 2 | D | 1 |  |  |  | ROZPOCET | [6 empty] | 0
45 | K | 765111261 | Montáž krytiny keramické hřeben zplna do malty | m | 1.61 |  | 0 | CS ÚRS 2017 02 |  |  | základní |  | 0 | 0.008 | 0.01288 | 0 | 0 | 16 | K | 2 |  |  |  | ROZPOCET | 0 | 0 | 0 | 0 | 0 | 1 | 0 | 16 | 1179746259
| VV |  | (0,805*2) "navrhované sloupky u dřevěných vrat |  | 1.61 | [13 empty] | VV | 2 | 2 | True | 1 | ROZPOCET
46 | M | 765R001b | Dodávka keramické krytiny k zakončení plotové zdi a sloupků. | m | 4.83 |  | 0 |  |  |  | základní |  | 0 | 0 | 0 | 0 | 0 | 32 | M | 2 |  |  |  | ROZPOCET | 0 | 0 | 0 | 0 | 0 | 1 | 0 | 16 | 1768475154
| VV |  | 1,61*3 "dl/ks na metr |  | 4.83 | [13 empty] | VV | 2 | 2 | True | 1 | ROZPOCET
47 | K | 765211126 | Montáž krytiny keramické drážkové do malty zeď, římsa, atika 13 ks/m2 š do 40 cm | m | 41.989 |  | 0 | CS ÚRS 2017 02 |  |  | základní |  | 0 | 0.0146 | 0.61304 | 0 | 0 | 16 | K | 2 |  |  |  | ROZPOCET | 0 | 0 | 0 | 0 | 0 | 1 | 0 | 16 | -2126810835
| VV |  | (39,209-0,805*2-4,26) "navrhovaná zeď u dřevěných vrat (pultová stříška) |  | 33.339 | [13 empty] | VV | 2 | 2 | True | 0 | ROZPOCET
| VV |  | (0,805*2*2) "navrhované sloupky u dřevěných vrat*2, (sedlová stříška) |  | 3.22 | [13 empty] | VV | 2 | 2 | True | 0 | ROZPOCET
| VV |  | 5,43 "navrhované zeď u dřevěné branky (pultová stříška) |  | 5.43 | [13 empty] | VV | 2 | 2 | True | 0 | ROZPOCET
| VV |  | Součet |  | 41.989 | [13 empty] | VV | 2 | 4 | True | 1 | ROZPOCET
48 | M | 765R001a | Dodávka keramické krytiny k zakončení plotové zdi a sloupků. | m2 | 13.056 |  | 0 |  |  |  | základní |  | 0 | 0 | 0 | 0 | 0 | 32 | M | 2 |  |  |  | ROZPOCET | 0 | 0 | 0 | 0 | 0 | 1 | 0 | 16 | -1200099738
| VV |  | 41,989/0,268/12 "dl/š. tašky= ks tašek/12 ks na m2 |  | 13.056 | [13 empty] | VV | 2 | 2 | True | 1 | ROZPOCET
49 | K | 998765101 | Přesun hmot tonážní pro krytiny skládané v objektech v do 6 m | t | 0.626 |  | 0 | CS ÚRS 2017 02 |  |  | základní |  | 0 | 0 | 0 | 0 | 0 | 16 | K | 2 |  |  |  | ROZPOCET | 0 | 0 | 0 | 0 | 0 | 1 | 0 | 16 | -2058810407
50 | K | 998765181 | Příplatek k přesunu hmot tonážní 765 prováděný bez použití mechanizace | t | 0.626 |  | 0 | CS ÚRS 2017 02 |  |  | základní |  | 0 | 0 | 0 | 0 | 0 | 16 | K | 2 |  |  |  | ROZPOCET | 0 | 0 | 0 | 0 | 0 | 1 | 0 | 16 | 1897762707
| D | 783 | Dokončovací práce - nátěry |  |  |  | 0 | [5 empty] | 0 |  | 0.14212 |  | 0 | 2 | D | 1 |  |  |  | ROZPOCET | [6 empty] | 0
51 | K | 783801203 | Okartáčování omítek před provedením nátěru | m2 | 132.357 |  | 0 | CS ÚRS 2017 02 |  |  | základní |  | 0 | 0 | 0 | 0 | 0 | 16 | K | 2 |  |  |  | ROZPOCET | 0 | 0 | 0 | 0 | 0 | 1 | 0 | 16 | -770567878
| VV |  | "hlavní brána- sokl" (3,6*2+ 3,2*2)*1,1 |  | 14.96 | [13 empty] | VV | 2 | 2 | True | 0 | ROZPOCET
| VV |  | "Hlavní vstupní brána sloupky" 6*1,2*1,2*4,23 |  | 36.547 | [13 empty] | VV | 2 | 2 | True | 0 | ROZPOCET
| VV |  | "původní zdivo" 26,95*3 |  | 80.85 | [13 empty] | VV | 2 | 2 | True | 0 | ROZPOCET
| VV |  | Součet |  | 132.357 | [13 empty] | VV | 2 | 4 | True | 1 | ROZPOCET
52 | K | 783801401 | Ometení omítek před provedením nátěru | m2 | 249.304 |  | 0 | CS ÚRS 2017 02 |  |  | základní |  | 0 | 0 | 0 | 0 | 0 | 16 | K | 2 |  |  |  | ROZPOCET | 0 | 0 | 0 | 0 | 0 | 1 | 0 | 16 | -1086001621
| VV |  | 5,43*3,05*2 "navrhované zeď u dřevěné branky |  | 33.123 | [13 empty] | VV | 2 | 2 | True | 0 | ROZPOCET
| VV |  | (0,905+0,3)*2*2,65*2 "navrhované sloupky u dřevěných vrat |  | 12.773 | [13 empty] | VV | 2 | 2 | True | 0 | ROZPOCET
| VV |  | (0,905+0,3)*2*0,7*2 "navrhované sloupky u dřevěných vrat sokl |  | 3.374 | [13 empty] | VV | 2 | 2 | True | 0 | ROZPOCET
| VV |  | (39,209-0,805*2-4,26)*2,3*2 "navrhovaná zeď u dřevěných vrat |  | 153.359 | [13 empty] | VV | 2 | 2 | True | 0 | ROZPOCET
| VV |  | (39,209-0,805*2-4,26)*0,7*2 "navrhovaná zeď u dřevěných vrat sokl |  | 46.675 | [13 empty] | VV | 2 | 2 | True | 0 | ROZPOCET
| VV |  | Součet |  | 249.304 | [13 empty] | VV | 2 | 4 | True | 1 | ROZPOCET
53 | K | 783823101 | Penetrační akrylátový nátěr hladkých betonových povrchů | m2 | 355.304 |  | 0 | CS ÚRS 2017 02 |  |  | základní |  | 0 | 8e-05 | 0.028424 | 0 | 0 | 16 | K | 2 |  |  |  | ROZPOCET | 0 | 0 | 0 | 0 | 0 | 1 | 0 | 16 | 1177333836
54 | K | 783827127 | Krycí jednonásobný vápenný nátěr omítek stupně členitosti 1 a 2 | m2 | 355.304 |  | 0 | CS ÚRS 2017 02 |  |  | základní |  | 0 | 0.00032 | 0.1137 | 0 | 0 | 16 | K | 2 |  |  |  | ROZPOCET | 0 | 0 | 0 | 0 | 0 | 1 | 0 | 16 | 1743406780
| VV |  | 5,43*3,05*2 "navrhované zeď u dřevěné branky |  | 33.123 | [13 empty] | VV | 2 | 2 | True | 0 | ROZPOCET
| VV |  | (0,905+0,3)*2*2,65*2 "navrhované sloupky u dřevěných vrat |  | 12.773 | [13 empty] | VV | 2 | 2 | True | 0 | ROZPOCET
| VV |  | (0,905+0,3)*2*0,7*2 "navrhované sloupky u dřevěných vrat sokl |  | 3.374 | [13 empty] | VV | 2 | 2 | True | 0 | ROZPOCET
| VV |  | (39,209-0,805*2-4,26)*2,3*2 "navrhovaná zeď u dřevěných vrat |  | 153.359 | [13 empty] | VV | 2 | 2 | True | 0 | ROZPOCET
| VV |  | (39,209-0,805*2-4,26)*0,7*2 "navrhovaná zeď u dřevěných vrat sokl |  | 46.675 | [13 empty] | VV | 2 | 2 | True | 0 | ROZPOCET
| VV |  | 106 "opravované omítky |  | 106 | [13 empty] | VV | 2 | 2 | True | 0 | ROZPOCET
| VV |  | Součet |  | 355.304 | [13 empty] | VV | 2 | 4 | True | 1 | ROZPOCET

## 300 - Mlatová cesta
| List obsahuje: |  | 1) Krycí list soupisu | 2) Rekapitulace |  |  | 3) Soupis prací | Zpět na list: | Rekapitulace stavby
{13a9312e-981f-4292-906d-eedb8fdc88c9}
2
| KRYCÍ LIST SOUPISU | [8 empty] | v --- níže se nacházejí doplnkové a pomocné údaje k sestavám --- v | [8 empty] | False
Stavba:
Oplocení zámku Vinoř
Objekt:
300 - Mlatová cesta
| KSO: |  |  |  |  | CC-CZ:
| Místo: |  | Vinoř |  |  | Datum: | 6. 11. 2017
| Zadavatel: |  |  |  |  | IČ:
|  | Městská část Praha - Vinoř |  |  |  | DIČ:
| Uchazeč: |  |  |  |  | IČ:
DIČ:
| Projektant: |  |  |  |  | IČ:
|  | Ing. Luboš Rajniš |  |  |  | DIČ:
Poznámka:
| Cena bez DPH | [5 empty] | 0
|  |  | Základ daně |  |  | Sazba daně | Výše daně
| DPH | základní | 0 |  |  | 21% | 0
|  | snížená | 0 |  |  | 15% | 0
|  | zákl. přenesená | 0 |  |  | 21% | 0
|  | sníž. přenesená | 0 |  |  | 15% | 0
|  | nulová | 0 |  |  | 0% | 0
| Cena s DPH |  |  | v | CZK |  | 0
REKAPITULACE ČLENĚNÍ SOUPISU PRACÍ
Stavba:
Oplocení zámku Vinoř
Objekt:
300 - Mlatová cesta
Místo: |  |  | Vinoř |  |  | Datum: | 6. 11. 2017
Zadavatel: |  |  | Městská část Praha - Vinoř |  |  | Projektant: | Ing. Luboš Rajniš
Uchazeč:
Kód dílu - Popis | [6 empty] | Cena celkem [CZK]
Náklady soupisu celkem | [6 empty] | 0 | [12 empty] | -1
| HSV - Práce a dodávky HSV | [5 empty] | 0
| 1 - Zemní práce | [5 empty] | 0
| 5 - Komunikace pozemní | [5 empty] | 0
| 9 - Ostatní konstrukce a práce, bourání | [5 empty] | 0
| 998 - Přesun hmot | [5 empty] | 0
SOUPIS PRACÍ
Stavba:
Oplocení zámku Vinoř
Objekt:
300 - Mlatová cesta
Místo: |  |  | Vinoř |  |  | Datum: | 6. 11. 2017
Zadavatel: |  |  | Městská část Praha - Vinoř |  |  | Projektant: | Ing. Luboš Rajniš
Uchazeč:
PČ | Typ | Kód | Popis | MJ | Množství | J.cena [CZK] | Cena celkem [CZK] | Cenová soustava |  | Poznámka | DPH | J. Nh [h] | Nh celkem [h] | J. hmotnost [t] | Hmotnost celkem [t] | J. suť [t] | Suť Celkem [t]
Náklady soupisu celkem | [6 empty] | 0 | [5 empty] | 0 |  | 8.0274 |  | 21.7 |  | D | -1 | [10 empty] | 0
| D | HSV | Práce a dodávky HSV |  |  |  | 0 | [5 empty] | 0 |  | 8.0274 |  | 21.7 | 1 | D | 0 |  |  |  | ROZPOCET | [6 empty] | 0
| D | 1 | Zemní práce |  |  |  | 0 | [5 empty] | 0 |  | 0 |  | 21.7 | 1 | D | 1 |  |  |  | ROZPOCET | [6 empty] | 0
1 | K | 113107013 | Odstranění podkladu z kameniva těženého tl 300 mm při překopech ručně | m2 | 43.4 |  | 0 | CS ÚRS 2018 01 |  |  | základní |  | 0 | 0 | 0 | 0.5 | 21.7 | 4 | K | 2 |  |  |  | ROZPOCET | 0 | 0 | 0 | 0 | 0 | 1 | 0 | 4 | 1221694722
| VV |  | pro skladbu matové cesty | [15 empty] | VV | 2 | 1 | True | 0 | ROZPOCET
| VV |  | 12,4*3,5 |  | 43.4 | [13 empty] | VV | 2 | 2 | True | 1 | ROZPOCET
2 | K | 162701105 | Vodorovné přemístění do 10000 m výkopku/sypaniny z horniny tř. 1 až 4 | m3 | 10.85 |  | 0 | CS ÚRS 2018 01 |  |  | základní |  | 0 | 0 | 0 | 0 | 0 | 4 | K | 2 |  |  |  | ROZPOCET | 0 | 0 | 0 | 0 | 0 | 1 | 0 | 4 | -1040999118
| VV |  | 43,4*0,25 |  | 10.85 | [13 empty] | VV | 2 | 2 | True | 1 | ROZPOCET
3 | K | 171201201 | Uložení sypaniny na skládky | m3 | 10.85 |  | 0 | CS ÚRS 2018 01 |  |  | základní |  | 0 | 0 | 0 | 0 | 0 | 4 | K | 2 |  |  |  | ROZPOCET | 0 | 0 | 0 | 0 | 0 | 1 | 0 | 4 | 893585949
4 | K | 171201211 | Poplatek za uložení stavebního odpadu - zeminy a kameniva na skládce | t | 19.53 |  | 0 | CS ÚRS 2018 01 |  |  | základní |  | 0 | 0 | 0 | 0 | 0 | 4 | K | 2 |  |  |  | ROZPOCET | 0 | 0 | 0 | 0 | 0 | 1 | 0 | 4 | 87181732
| VV |  | 10,85*1,8 |  | 19.53 | [13 empty] | VV | 2 | 2 | True | 1 | ROZPOCET
| D | 5 | Komunikace pozemní |  |  |  | 0 | [5 empty] | 0 |  | 0 |  | 0 | 1 | D | 1 |  |  |  | ROZPOCET | [6 empty] | 0
5 | K | 564211112 | Podklad nebo podsyp ze štěrkopísku ŠP tl 60 mm | m2 | 81.76 |  | 0 | CS ÚRS 2018 01 |  |  | základní |  | 0 | 0 | 0 | 0 | 0 | 4 | K | 2 |  |  |  | ROZPOCET | 0 | 0 | 0 | 0 | 0 | 1 | 0 | 4 | 1813768058
6 | K | 564851111 | Podklad ze štěrkodrtě ŠD tl 150 mm | m2 | 89.936 |  | 0 | CS ÚRS 2018 01 |  |  | základní |  | 0 | 0 | 0 | 0 | 0 | 4 | K | 2 |  |  |  | ROZPOCET | 0 | 0 | 0 | 0 | 0 | 1 | 0 | 4 | 1306563230
| VV |  | 81,76*1,1 'Přepočtené koeficientem množství |  | 89.936 | [13 empty] | VV | 2 | 2 | False | 1 | ROZPOCET
7 | K | 564-R01 | Mlatový povrch z upravené lomové výsivky 0/4mm tl. 40 mm | m2 | 81.76 |  | 0 |  |  |  | základní |  | 0 | 0 | 0 | 0 | 0 | 4 | K | 2 |  |  |  | ROZPOCET | 0 | 0 | 0 | 0 | 0 | 1 | 0 | 4 | -713381820
| P |  | Poznámka k položce: Včetně hutnění. | [15 empty] | P | 2
| D | 9 | Ostatní konstrukce a práce, bourání |  |  |  | 0 | [5 empty] | 0 |  | 8.0274 |  | 0 | 1 | D | 1 |  |  |  | ROZPOCET | [6 empty] | 0
8 | K | 916232111 | Obruba ploch pro tělovýchovu z obrubníků do betonového lože výšky 25 mm | m | 53.72 |  | 0 | CS ÚRS 2018 01 |  |  | základní |  | 0 | 0.14943 | 8.0274 | 0 | 0 | 4 | K | 2 |  |  |  | ROZPOCET | 0 | 0 | 0 | 0 | 0 | 1 | 0 | 4 | 1334424564
| VV |  | celý obvod | [15 empty] | VV | 2 | 1 | True | 0 | ROZPOCET
| VV |  | 23,36*2+3,5*2 |  | 53.72 | [13 empty] | VV | 2 | 2 | True | 1 | ROZPOCET
| D | 998 | Přesun hmot |  |  |  | 0 | [5 empty] | 0 |  | 0 |  | 0 | 1 | D | 1 |  |  |  | ROZPOCET | [6 empty] | 0
9 | K | 998229111 | Přesun hmot ruční pro pozemní komunikace s krytem z kameniva, betonu,živice na vzdálenost do 50 m | t | 8.027 |  | 0 | CS ÚRS 2018 01 |  |  | základní |  | 0 | 0 | 0 | 0 | 0 | 4 | K | 2 |  |  |  | ROZPOCET | 0 | 0 | 0 | 0 | 0 | 1 | 0 | 4 | -135615560

## 400 - Zemní práce pro sla...
| List obsahuje: |  | 1) Krycí list soupisu | 2) Rekapitulace |  |  | 3) Soupis prací | Zpět na list: | Rekapitulace stavby
{37ee1e21-86aa-4e0c-8a55-6a79f8d9d0a2}
2
| KRYCÍ LIST SOUPISU | [8 empty] | v --- níže se nacházejí doplnkové a pomocné údaje k sestavám --- v | [8 empty] | False
Stavba:
Oplocení zámku Vinoř
Objekt:
400 - Zemní práce pro slaboproud
| KSO: |  |  |  |  | CC-CZ:
| Místo: |  | Vinoř |  |  | Datum: | 6. 11. 2017
| Zadavatel: |  |  |  |  | IČ:
|  | Městská část Praha - Vinoř |  |  |  | DIČ:
| Uchazeč: |  |  |  |  | IČ:
DIČ:
| Projektant: |  |  |  |  | IČ:
|  | Ing. Luboš Rajniš |  |  |  | DIČ:
Poznámka:
| Cena bez DPH | [5 empty] | 0
|  |  | Základ daně |  |  | Sazba daně | Výše daně
| DPH | základní | 0 |  |  | 21% | 0
|  | snížená | 0 |  |  | 15% | 0
|  | zákl. přenesená | 0 |  |  | 21% | 0
|  | sníž. přenesená | 0 |  |  | 15% | 0
|  | nulová | 0 |  |  | 0% | 0
| Cena s DPH |  |  | v | CZK |  | 0
REKAPITULACE ČLENĚNÍ SOUPISU PRACÍ
Stavba:
Oplocení zámku Vinoř
Objekt:
400 - Zemní práce pro slaboproud
Místo: |  |  | Vinoř |  |  | Datum: | 6. 11. 2017
Zadavatel: |  |  | Městská část Praha - Vinoř |  |  | Projektant: | Ing. Luboš Rajniš
Uchazeč:
Kód dílu - Popis | [6 empty] | Cena celkem [CZK]
Náklady soupisu celkem | [6 empty] | 0 | [12 empty] | -1
| HSV - Práce a dodávky HSV | [5 empty] | 0
| 997 - Přesun sutě | [5 empty] | 0
| M - Práce a dodávky M | [5 empty] | 0
| 46-M - Zemní práce při extr.mont.pracích | [5 empty] | 0
SOUPIS PRACÍ
Stavba:
Oplocení zámku Vinoř
Objekt:
400 - Zemní práce pro slaboproud
Místo: |  |  | Vinoř |  |  | Datum: | 6. 11. 2017
Zadavatel: |  |  | Městská část Praha - Vinoř |  |  | Projektant: | Ing. Luboš Rajniš
Uchazeč:
PČ | Typ | Kód | Popis | MJ | Množství | J.cena [CZK] | Cena celkem [CZK] | Cenová soustava |  | Poznámka | DPH | J. Nh [h] | Nh celkem [h] | J. hmotnost [t] | Hmotnost celkem [t] | J. suť [t] | Suť Celkem [t]
Náklady soupisu celkem | [6 empty] | 0 | [5 empty] | 0 |  | 59.9456 |  | 7.4809 |  | D | -1 | [10 empty] | 0
| D | HSV | Práce a dodávky HSV |  |  |  | 0 | [5 empty] | 0 |  | 0 |  | 0 | 1 | D | 0 |  |  |  | ROZPOCET | [6 empty] | 0
| D | 997 | Přesun sutě |  |  |  | 0 | [5 empty] | 0 |  | 0 |  | 0 | 1 | D | 1 |  |  |  | ROZPOCET | [6 empty] | 0
1 | K | 997221561 | Vodorovná doprava suti z kusových materiálů do 1 km | t | 7.481 |  | 0 | CS ÚRS 2018 01 |  |  | základní |  | 0 | 0 | 0 | 0 | 0 | 4 | K | 2 |  |  |  | ROZPOCET | 0 | 0 | 0 | 0 | 0 | 1 | 0 | 4 | 1396231285
2 | K | 997221569 | Příplatek ZKD 1 km u vodorovné dopravy suti z kusových materiálů | t | 149.62 |  | 0 | CS ÚRS 2018 01 |  |  | základní |  | 0 | 0 | 0 | 0 | 0 | 4 | K | 2 |  |  |  | ROZPOCET | 0 | 0 | 0 | 0 | 0 | 1 | 0 | 4 | -964380710
| VV |  | 7,481*20 'Přepočtené koeficientem množství |  | 149.62 | [13 empty] | VV | 2 | 2 | False | 1 | ROZPOCET
3 | K | 997221611 | Nakládání suti na dopravní prostředky pro vodorovnou dopravu | t | 7.481 |  | 0 | CS ÚRS 2018 01 |  |  | základní |  | 0 | 0 | 0 | 0 | 0 | 4 | K | 2 |  |  |  | ROZPOCET | 0 | 0 | 0 | 0 | 0 | 1 | 0 | 4 | -345517601
4 | K | 997221845 | Poplatek za uložení na skládce (skládkovné) odpadu asfaltového bez dehtu kód odpadu 170 302 | t | 7.481 |  | 0 | CS ÚRS 2018 01 |  |  | základní |  | 0 | 0 | 0 | 0 | 0 | 4 | K | 2 |  |  |  | ROZPOCET | 0 | 0 | 0 | 0 | 0 | 1 | 0 | 4 | 1046013926
| D | M | Práce a dodávky M |  |  |  | 0 | [5 empty] | 0 |  | 59.9456 |  | 7.4809 | 3 | D | 0 |  |  |  | ROZPOCET | [6 empty] | 0
| D | 46-M | Zemní práce při extr.mont.pracích |  |  |  | 0 | [5 empty] | 0 |  | 59.9456 |  | 7.4809 | 3 | D | 1 |  |  |  | ROZPOCET | [6 empty] | 0
5 | K | 460010024 | Vytyčení trasy vedení kabelového podzemního v zastavěném prostoru | km | 0.4 |  | 0 | CS ÚRS 2018 01 |  |  | základní |  | 0 | 0.0088 | 0.00352 | 0 | 0 | 64 | K | 2 |  |  |  | ROZPOCET | 0 | 0 | 0 | 0 | 0 | 1 | 0 | 64 | 1105135918
6 | K | 460010025 | Vytyčení trasy inženýrských sítí v zastavěném prostoru | km | 0.4 |  | 0 | CS ÚRS 2018 01 |  |  | základní |  | 0 | 0.0099 | 0.00396 | 0 | 0 | 64 | K | 2 |  |  |  | ROZPOCET | 0 | 0 | 0 | 0 | 0 | 1 | 0 | 64 | -272064931
7 | K | 460030011 | Sejmutí drnu jakékoliv tloušťky | m2 | 545.44 |  | 0 | CS ÚRS 2018 01 |  |  | základní |  | 0 | 0 | 0 | 0 | 0 | 64 | K | 2 |  |  |  | ROZPOCET | 0 | 0 | 0 | 0 | 0 | 1 | 0 | 64 | 1366045486
| VV |  | délka rýhy * 2m | [15 empty] | VV | 2 | 1 | True | 0 | ROZPOCET
| VV |  | 272,72*2 |  | 545.44 | [13 empty] | VV | 2 | 2 | True | 1 | ROZPOCET
8 | K | 460030172 | Odstranění podkladu nebo krytu komunikace ze živice tloušťky do 10 cm | m2 | 38.168 |  | 0 | CS ÚRS 2018 01 |  |  | základní |  | 0 | 0 | 0 | 0.196 | 7.4809 | 64 | K | 2 |  |  |  | ROZPOCET | 0 | 0 | 0 | 0 | 0 | 1 | 0 | 64 | -450274038
| P |  | Poznámka k položce: předpoklad výkop š. 40 cm | [15 empty] | P | 2
| VV |  | trasa výkopu ve zpevněném povrchu | [15 empty] | VV | 2 | 1 | True | 0 | ROZPOCET
| VV |  | (3,55+2,8+3,57+4,9+(106-25,4))*0,4 |  | 38.168 | [13 empty] | VV | 2 | 2 | True | 1 | ROZPOCET
9 | K | 460030192 | Řezání podkladu nebo krytu živičného tloušťky do 10 cm | m | 190.84 |  | 0 | CS ÚRS 2018 01 |  |  | základní |  | 0 | 0 | 0 | 0 | 0 | 64 | K | 2 |  |  |  | ROZPOCET | 0 | 0 | 0 | 0 | 0 | 1 | 0 | 64 | -1623376714
| P |  | Poznámka k položce: asfalt popř. dlažba | [15 empty] | P | 2
| VV |  | (3,55+2,8+3,57+4,9+(106-25,4))*2 |  | 190.84 | [13 empty] | VV | 2 | 2 | True | 1 | ROZPOCET
10 | K | 460070753 | Hloubení nezapažených jam pro ostatní konstrukce ručně v hornině tř 3 | m3 | 0.4 |  | 0 | CS ÚRS 2018 01 |  |  | základní |  | 0 | 0 | 0 | 0 | 0 | 64 | K | 2 |  |  |  | ROZPOCET | 0 | 0 | 0 | 0 | 0 | 1 | 0 | 64 | 706239510
| P |  | Poznámka k položce: pro patky sloupů | [15 empty] | P | 2
| VV |  | patka pro sloupy, odhad velikosti | [15 empty] | VV | 2 | 1 | True | 0 | ROZPOCET
| VV |  | 0,5*0,5*0,8*2 |  | 0.4 | [13 empty] | VV | 2 | 2 | True | 1 | ROZPOCET
11 | K | 460080014 | Základové konstrukce z monolitického betonu C 16/20 bez bednění | m3 | 0.42 |  | 0 | CS ÚRS 2018 01 |  |  | základní |  | 0 | 2.2563 | 0.94766 | 0 | 0 | 64 | K | 2 |  |  |  | ROZPOCET | 0 | 0 | 0 | 0 | 0 | 1 | 0 | 64 | -232930004
| VV |  | patka pro sloupy, odhad velikosti, betonáž do výkopu | [15 empty] | VV | 2 | 1 | True | 0 | ROZPOCET
| VV |  | 0,5*0,5*0,8*2 |  | 0.4 | [13 empty] | VV | 2 | 2 | True | 1 | ROZPOCET
| VV |  | 0,4*1,05 'Přepočtené koeficientem množství |  | 0.42 | [13 empty] | VV | 2 | 2 | False | 1 | ROZPOCET
12 | K | 460150053 | Hloubení kabelových zapažených i nezapažených rýh ručně š 40 cm, hl 70 cm, v hornině tř 3 | m | 272.72 |  | 0 | CS ÚRS 2018 01 |  |  | základní |  | 0 | 0 | 0 | 0 | 0 | 64 | K | 2 |  |  |  | ROZPOCET | 0 | 0 | 0 | 0 | 0 | 1 | 0 | 64 | 2069156397
| VV |  | v zeleni | [15 empty] | VV | 2 | 1 | True | 0 | ROZPOCET
| VV |  | 42+15,9+64+(39-4,8-4,2)+25,4 |  | 177.3 | [13 empty] | VV | 2 | 2 | True | 0 | ROZPOCET
| VV |  | pod zpevněnými plochami | [15 empty] | VV | 2 | 1 | True | 0 | ROZPOCET
| VV |  | 3,55+2,8+3,57+4,9+(106-25,4) |  | 95.42 | [13 empty] | VV | 2 | 2 | True | 0 | ROZPOCET
| VV |  | Součet |  | 272.72 | [13 empty] | VV | 2 | 4 | True | 1 | ROZPOCET
13 | K | 460421001 | Lože kabelů z písku nebo štěrkopísku tl 5 cm nad kabel, bez zakrytí, šířky lože do 65 cm | m | 272.72 |  | 0 | CS ÚRS 2018 01 |  |  | základní |  | 0 | 0.203 | 55.3622 | 0 | 0 | 64 | K | 2 |  |  |  | ROZPOCET | 0 | 0 | 0 | 0 | 0 | 1 | 0 | 64 | -459325650
14 | K | 460520174 | Montáž trubek ochranných plastových ohebných do 110 mm uložených do rýhy | m | 272.72 |  | 0 | CS ÚRS 2018 01 |  |  | základní |  | 0 | 0 | 0 | 0 | 0 | 64 | K | 2 |  |  |  | ROZPOCET | 0 | 0 | 0 | 0 | 0 | 1 | 0 | 64 | 2087985207
15 | M | 34571355 | trubka elektroinstalační ohebná dvouplášťová korugovaná D 94/110 mm, HDPE+LDPE | m | 272.72 |  | 0 | CS ÚRS 2018 01 |  |  | základní |  | 0 | 0.00069 | 0.18818 | 0 | 0 | 128 | M | 2 |  |  |  | ROZPOCET | 0 | 0 | 0 | 0 | 0 | 1 | 0 | 128 | -1208886916
16 | K | 460560043 | Zásyp rýh ručně šířky 40 cm, hloubky 60 cm, z horniny třídy 3 | m | 272.72 |  | 0 | CS ÚRS 2018 01 |  |  | základní |  | 0 | 0 | 0 | 0 | 0 | 64 | K | 2 |  |  |  | ROZPOCET | 0 | 0 | 0 | 0 | 0 | 1 | 0 | 64 | -704887523
17 | K | 460600061 | Odvoz suti a vybouraných hmot do 1 km | t | 59.946 |  | 0 | CS ÚRS 2018 01 |  |  | základní |  | 0 | 0 | 0 | 0 | 0 | 64 | K | 2 |  |  |  | ROZPOCET | 0 | 0 | 0 | 0 | 0 | 1 | 0 | 64 | 734027664
18 | K | 460600071 | Příplatek k odvozu suti a vybouraných hmot za každý další 1 km | t | 1130.1 |  | 0 | CS ÚRS 2018 01 |  |  | základní |  | 0 | 0 | 0 | 0 | 0 | 64 | K | 2 |  |  |  | ROZPOCET | 0 | 0 | 0 | 0 | 0 | 1 | 0 | 64 | 376234594
| VV |  | 56,505 |  | 56.505 | [13 empty] | VV | 2 | 2 | True | 1 | ROZPOCET
| VV |  | 56,505*20 'Přepočtené koeficientem množství |  | 1130.1 | [13 empty] | VV | 2 | 2 | False | 1 | ROZPOCET
19 | K | 460620002 | Položení drnu včetně zalití vodou na rovině | m2 | 545.44 |  | 0 | CS ÚRS 2018 01 |  |  | základní |  | 0 | 0 | 0 | 0 | 0 | 64 | K | 2 |  |  |  | ROZPOCET | 0 | 0 | 0 | 0 | 0 | 1 | 0 | 64 | 1398964012
| VV |  | délka rýhy * 2m | [15 empty] | VV | 2 | 1 | True | 0 | ROZPOCET
| VV |  | 272,72*2 |  | 545.44 | [13 empty] | VV | 2 | 2 | True | 1 | ROZPOCET
20 | K | 460620013 | Provizorní úprava terénu se zhutněním, v hornině tř 3 | m2 | 545.44 |  | 0 | CS ÚRS 2018 01 |  |  | základní |  | 0 | 0 | 0 | 0 | 0 | 64 | K | 2 |  |  |  | ROZPOCET | 0 | 0 | 0 | 0 | 0 | 1 | 0 | 64 | 1135150883
21 | K | 460650053 | Zřízení podkladní vrstvy vozovky a chodníku ze štěrkodrti se zhutněním tloušťky do 15 cm | m2 | 38.168 |  | 0 | CS ÚRS 2018 01 |  |  | základní |  | 0 | 0 | 0 | 0 | 0 | 64 | K | 2 |  |  |  | ROZPOCET | 0 | 0 | 0 | 0 | 0 | 1 | 0 | 64 | 1089442289
| VV |  | 38,168 |  | 38.168 | [13 empty] | VV | 2 | 2 | True | 1 | ROZPOCET
22 | K | 460650133 | Zřízení krytu vozovky a chodníku z litého asfaltu tloušťky do 5 cm | m2 | 38.168 |  | 0 | CS ÚRS 2018 01 |  |  | základní |  | 0 | 0.09013 | 3.4401 | 0 | 0 | 64 | K | 2 |  |  |  | ROZPOCET | 0 | 0 | 0 | 0 | 0 | 1 | 0 | 64 | 903809961
23 | K | 466-R01 | Dodávka a montáž stožáru pro kamery, pozink, v 3-4m | kus | 2 |  | 0 |  |  |  | základní |  | 0 | 0 | 0 | 0 | 0 | 64 | K | 2 |  |  |  | ROZPOCET | 0 | 0 | 0 | 0 | 0 | 1 | 0 | 64 | 1447931230

## Pokyny pro vyplnění
Struktura údajů, formát souboru a metodika pro zpracování
Struktura
Soubor je složen ze záložky Rekapitulace stavby a záložek s názvem soupisu prací pro jednotlivé objekty ve formátu XLSX. Každá ze záložek přitom obsahuje
ještě samostatné sestavy vymezené orámovaním a nadpisem sestavy.
Rekapitulace stavby obsahuje sestavu Rekapitulace stavby a Rekapitulace objektů stavby a soupisů prací.
V sestavě Rekapitulace stavby jsou uvedeny informace identifikující předmět veřejné zakázky na stavební práce, KSO, CC-CZ, CZ-CPV, CZ-CPA a rekapitulaci
celkové nabídkové ceny uchazeče.
V sestavě Rekapitulace objektů stavby a soupisů prací je uvedena rekapitulace stavebních objektů, inženýrských objektů, provozních souborů,
vedlejších a ostatních nákladů a ostatních nákladů s rekapitulací nabídkové ceny za jednotlivé soupisy prací. Na základě údaje Typ je možné
identifikovat, zda se jedná o objekt nebo soupis prací pro daný objekt:
|  | STA | Stavební objekt pozemní
|  | ING | Stavební objekt inženýrský
|  | PRO | Provozní soubor
|  | VON | Vedlejší a ostatní náklady
|  | OST | Ostatní
|  | Soupis | Soupis prací pro daný typ objektu
Soupis prací pro jednotlivé objekty obsahuje sestavy Krycí list soupisu, Rekapitulace členění soupisu prací, Soupis prací. Za soupis prací může být považován
i objekt stavby v případě, že neobsahuje podřízenou zakázku.
Krycí list soupisu obsahuje rekapitulaci informací o předmětu veřejné zakázky ze sestavy Rekapitulace stavby, informaci o zařazení objektu do KSO,
CC-CZ, CZ-CPV, CZ-CPA a rekapitulaci celkové nabídkové ceny uchazeče za aktuální soupis prací.
Rekapitulace členění soupisu prací obsahuje rekapitulaci soupisu prací ve všech úrovních členění soupisu tak, jak byla tato členění použita (např.
stavební díly, funkční díly, případně jiné členění) s rekapitulací nabídkové ceny.
Soupis prací obsahuje položky veškerých stavebních nebo montážních prací, dodávek materiálů a služeb nezbytných pro zhotovení stavebního objektu,
inženýrského objektu, provozního souboru, vedlejších a ostatních nákladů.
Pro položky soupisu prací se zobrazují následující informace:
|  | PČ |  | Pořadové číslo položky v aktuálním soupisu
|  | TYP |  | Typ položky: K - konstrukce, M - materiál, PP - plný popis, PSC - poznámka k souboru cen, P - poznámka k položce, VV - výkaz výměr
|  | Kód |  | Kód položky
|  | Popis |  | Zkrácený popis položky
|  | MJ |  | Měrná jednotka položky
|  | Množství |  | Množství v měrné jednotce
|  | J.cena |  | Jednotková cena položky. Zadaní může obsahovat namísto J.ceny sloupce J.materiál a J.montáž, jejichž součet definuje
J.cenu položky.
|  | Cena celkem |  | Celková cena položky daná jako součin množství a j.ceny
|  | Cenová soustava |  | Příslušnost položky do cenové soustavy
Ke každé položce soupisu prací se na samostatných řádcích může zobrazovat:
Plný popis položky
Poznámka k souboru cen a poznámka zadavatele
Výkaz výměr
Pokud je k řádku výkazu výměr evidovaný údaj ve sloupci Kód, jedná se o definovaný odkaz, na který se může odvolávat výkaz výměr z jiné položky.
Metodika pro zpracování
Jednotlivé sestavy jsou v souboru provázány. Editovatelné pole jsou zvýrazněny žlutým podbarvením, ostatní pole neslouží k editaci a nesmí být jakkoliv
modifikovány.
Uchazeč je pro podání nabídky povinen vyplnit žlutě podbarvená pole:
Pole Uchazeč v sestavě Rekapitulace stavby - zde uchazeč vyplní svůj název (název subjektu)
Pole IČ a DIČ v sestavě Rekapitulace stavby - zde uchazeč vyplní svoje IČ a DIČ
Datum v sestavě Rekapitulace stavby - zde uchazeč vyplní datum vytvoření nabídky
J.cena = jednotková cena v sestavě Soupis prací o maximálním počtu desetinných míst uvedených v poli
- pokud sestavy soupisů prací obsahují pole J.cena, musí být všechna tato pole vyplněna nenulovými kladnými číslicemi
Poznámka - nepovinný údaj pro položku soupisu
V případě, že sestavy soupisů prací neobsahují pole J.cena, potom ve všech soupisech prací obsahují pole:
- J.materiál - jednotková cena materiálu
- J.montáž - jednotková cena montáže
Uchazeč je v tomto případě povinen vyplnit všechna pole J.materiál a pole J.montáž nenulovými kladnými číslicemi. V případech, kdy položka
neobsahuje žádný materiál je přípustné, aby pole J.materiál bylo vyplněno nulou. V případech, kdy položka neobsahuje žádnou montáž je přípustné,
aby pole J.montáž bylo vyplněno nulou. Není však přípustné, aby obě pole - J.materiál, J.Montáž byly u jedné položky vyplněny nulou.
Rekapitulace stavby
Název |  |  | Povinný |  | Popis | Typ | Max. počet
atributu |  |  | (A/N) |  |  |  | znaků
Kód |  |  | A |  | Kód stavby | String | 20
Stavba |  |  | A |  | Název stavby | String | 120
Místo |  |  | N |  | Místo stavby | String | 50
Datum |  |  | A |  | Datum vykonaného exportu | Date
KSO |  |  | N |  | Klasifikace stavebního objektu | String | 15
CC-CZ |  |  | N |  | Klasifikace stavbeních děl | String | 15
CZ-CPV |  |  | N |  | Společný slovník pro veřejné zakázky | String | 20
CZ-CPA |  |  | N |  | Klasifikace produkce podle činností | String | 20
Zadavatel |  |  | N |  | Zadavatel zadaní | String | 50
IČ |  |  | N |  | IČ zadavatele zadaní | String | 20
DIČ |  |  | N |  | DIČ zadavatele zadaní | String | 20
Uchazeč |  |  | N |  | Uchazeč veřejné zakázky | String | 50
Projektant |  |  | N |  | Projektant | String | 50
Poznámka |  |  | N |  | Poznámka k zadání | String | 255
Sazba DPH |  |  | A |  | Rekapitulace sazeb DPH u položek soupisů | eGSazbaDph
Základna DPH |  |  | A |  | Základna DPH určena součtem celkové ceny z položek soupisů | Double
Hodnota DPH |  |  | A |  | Hodnota DPH | Double
Cena bez DPH |  |  | A |  | Celková cena bez DPH za celou stavbu. Sčítává se ze všech listů. | Double
Cena s DPH |  |  | A |  | Celková cena s DPH za celou stavbu | Double
Rekapitulace objektů stavby a soupisů prací
Název |  |  | Povinný |  | Popis | Typ | Max. počet
atributu |  |  | (A/N) |  |  |  | znaků
Kód |  |  | A |  | Přebírá se z Rekapitulace stavby | String | 20
Stavba |  |  | A |  | Přebírá se z Rekapitulace stavby | String | 120
Místo |  |  | N |  | Přebírá se z Rekapitulace stavby | String | 50
Datum |  |  | A |  | Přebírá se z Rekapitulace stavby | Date
Zadavatel |  |  | N |  | Přebírá se z Rekapitulace stavby | String | 50
Projektant |  |  | N |  | Přebírá se z Rekapitulace stavby | String | 50
Uchazeč |  |  | N |  | Přebírá se z Rekapitulace stavby | String | 50
Kód |  |  | A |  | Kód objektu | String | 20
Objektu, Soupis prací |  |  | A |  | Název objektu | String | 120
Cena bez DPH |  |  | A |  | Cena bez DPH za daný objekt | Double
Cena s DPH |  |  | A |  | Cena spolu s DPH za daný objekt | Double
Typ |  |  | A |  | Typ zakázky | eGTypZakazky
Krycí list soupisu
Název |  |  | Povinný |  | Popis | Typ | Max. počet
atributu |  |  | (A/N) |  |  |  | znaků
Stavba |  |  | A |  | Přebírá se z Rekapitulace stavby | String | 120
Objekt |  |  | A |  | Kód a název objektu | String | 20 + 120
Soupis |  |  | A |  | Kód a název soupisu | String | 20 + 120
KSO |  |  | N |  | Klasifikace stavebního objektu | String | 15
CC-CZ |  |  | N |  | Klasifikace stavbeních děl | String | 15
CZ-CPV |  |  | N |  | Společný slovník pro veřejné zakázky | String | 20
CZ-CPA |  |  | N |  | Klasifikace produkce podle činností | String | 20
Místo |  |  | N |  | Přebírá se z Rekapitulace stavby | String | 50
Zadavatel |  |  | N |  | Přebírá se z Rekapitulace stavby | String | 50
Uchazeč |  |  | N |  | Přebírá se z Rekapitulace stavby | String | 50
Projektant |  |  | N |  | Přebírá se z Rekapitulace stavby | String | 50
Poznámka |  |  | N |  | Poznámka k soupisu prací | String | 255
Sazba DPH |  |  | A |  | Rekapitulace sazeb DPH na položkách aktuálního soupisu | eGSazbaDph
Základna DPH |  |  | A |  | Základna DPH určena součtem celkové ceny z položek aktuálního soupisu | Double
Hodnota DPH |  |  | A |  | Hodnota DPH | Double
Cena bez DPH |  |  | A |  | Cena bez DPH za daný soupis | Double
Cena s DPH |  |  | A |  | Cena s DPH za daný soupis | Double
Rekapitulace členění soupisu prací
Název |  |  | Povinný |  | Popis | Typ | Max. počet
atributu |  |  | (A/N) |  |  |  | znaků
Stavba |  |  | A |  | Přebírá se z Rekapitulace stavby | String | 120
Objekt |  |  | A |  | Kód a název objektu, přebírá se z Krycího listu soupisu | String | 20 + 120
Soupis |  |  | A |  | Kód a název objektu, přebírá se z Krycího listu soupisu | String | 20 + 120
Místo |  |  | N |  | Přebírá se z Rekapitulace stavby | String | 50
Datum |  |  | A |  | Přebírá se z Rekapitulace stavby | Date
Zadavatel |  |  | N |  | Přebírá se z Rekapitulace stavby | String | 50
Projektant |  |  | N |  | Přebírá se z Rekapitulace stavby | String | 50
Uchazeč |  |  | N |  | Přebírá se z Rekapitulace stavby | String | 50
Kód dílu - Popis |  |  | A |  | Kód a název dílu ze soupisu | String | 20 + 100
Cena celkem |  |  | A |  | Cena celkem za díl ze soupisu | Double
Soupis prací
Název |  |  | Povinný |  | Popis | Typ | Max. počet
atributu |  |  | (A/N) |  |  |  | znaků
Stavba |  |  | A |  | Přebírá se z Rekapitulace stavby | String | 120
Objekt |  |  | A |  | Kód a název objektu | String | 20 + 120
Soupis |  |  | A |  | Přebírá se z Krycího listu soupisu | String | 20 + 120
Místo |  |  | N |  | Přebírá se z Krycího listu soupisu | String | 50
Datum |  |  | A |  | Přebírá se z Krycího listu soupisu | Date
Zadavatel |  |  | N |  | Přebírá se z Krycího listu soupisu | String | 50
Projektant |  |  | N |  | Přebírá se z Krycího listu soupisu | String | 50
Uchazeč |  |  | N |  | Přebírá se z Krycího listu soupisu | String | 50
PČ |  |  | A |  | Pořadové číslo položky soupisu | Long
Typ |  |  | A |  | Typ položky soupisu | eGTypPolozky | 1
Kód |  |  | A |  | Kód položky ze soupisu | String | 20
Popis |  |  | A |  | Popis položky ze soupisu | String | 255
MJ |  |  | A |  | Měrná jednotka položky | String | 10
Množství |  |  | A |  | Množství položky soupisu | Double
J.Cena |  |  | A |  | Jednotková cena položky | Double
Cena celkem |  |  | A |  | Cena celkem vyčíslena jako J.Cena * Množství | Double
Cenová soustava |  |  | N |  | Zařazení položky do cenové soustavy | String | 50
p |  |  | N |  | Poznámka položky ze soupisu | Memo
psc |  |  | N |  | Poznámka k souboru cen ze soupisu | Memo
pp |  |  | N |  | Plný popis položky ze soupisu | Memo
vv |  |  | N |  | Výkaz výměr (figura, výraz, výměra) ze soupisu | Text,Text,Double | 20, 150
DPH |  |  | A |  | Sazba DPH pro položku | eGSazbaDPH
Hmotnost |  |  | A |  | Hmotnost položky ze soupisu | Double
Suť |  |  | A |  | Suť položky ze soupisu | Double
Nh |  |  | N |  | Normohodiny položky ze soupisu | Double
Datová věta
Typ věty |  |  | Hodnota |  | Význam
eGSazbaDPH |  |  | základní |  | Základní sazba DPH
|  |  | snížená |  | Snížená sazba DPH
|  |  | nulová |  | Nulová sazba DPH
|  |  | zákl. přenesená |  | Základní sazba DPH přenesená
|  |  | sníž. přenesená |  | Snížená sazba DPH přenesená
eGTypZakazky |  |  | STA |  | Stavební objekt
|  |  | PRO |  | Provozní soubor
|  |  | ING |  | Inženýrský objekt
|  |  | VON |  | Vedlejší a ostatní náklady
|  |  | OST |  | Ostatní náklady
eGTypPolozky |  |  | 1 |  | Položka typu HSV
|  |  | 2 |  | Položka typu PSV
|  |  | 3 |  | Položka typu M
|  |  | 4 |  | Položka typu OST